## 表10_2_2-2 招标工程量清单扉页格式
【表10.2.2-2】
| 东林镇保国新村农村生活污水处理项目 |  |  | 工程
招标工程量清单
招 标 人: |  | 造价咨询人:
| (单位盖章) |  | (单位资质专用章)
法定代表人 或其授权人: |  | 法定代表人 或其授权人:
| (签字或盖章) |  | (签字或盖章)
编 制 人: |  | 复 核 人:
| (造价工程师签字盖专用章) |  | (造价工程师签字盖专用章)
编制时间: |  | 复核时间:

## 表10_2_2-11 编制说明
【表10.2.2-11】
编制说明
工程名称:东林镇保国新村农村生活污水处理项目 | 第1页 共1页
一、工程概况： 东林镇保国新村农村生活污水处理项目， 二、工程量清单及报价编制依据： 1、根据“东林镇保国新村农村生活污水处理项目”以及现场实际情况； 2、建设工程工程量清单计价规范（GB50500-2013）； 3、《浙江省建设工程计价规则》（2018版）及建设工程工程量清单计价规范（2013）浙江省补充规定； 4、费率按照《湖州市住房和城乡建设局转发省建设厅关于建筑业实施营改增后浙江省建设工程计价规则调整的通知》（湖建发[2016]96号）、《关于发布营改增后浙江省建设工程施工取费费率的通知》（浙建站定【2016】23号）、《关于水利建设基金暂停征收后调整浙江省建设工程造价税金费率的通知》（浙建站定【2016】54号）和《湖州市住房和城乡建设局转发省建设厅关于增值税调整后我省建设工程计价规则有关增值税税率及计价系数调整的通知》（湖建发【2018】71号）文件的规定计取；其中安全文明施工费的基本费和扬尘污染防治增加费的取费不得低于《浙建站定【2016】23号文件》规定的下限。规费为不可竞争费用，按《湖造价[2014]2号文件》、《浙建站定【2016】23号》文件规定计取。税金为不可竞争费用，按《湖建发[2016]96号》及《浙建站定【2016】54号》、湖建发【2018】71号、浙建建发【2019】92 号规定计取。 三、工程质量、工期、材料、施工等要求： 1、工程质量：详见招标文件； 2、工期：详见招标文件； 3、具体材料、施工要求详见施工图及招标文件技术规范中具体要求； 五、其他 1、 清单中项目特征未描述详尽的，投标人应根据施工图纸和相关图集、项目特征内容及清单指引综合报价，对于未在清单中列出的工作内容，要求各投标单位根据施工规范要求在相应子目中综合考虑。中标后综合单价不调整。 2、工程实际施工以设计图纸及实际情况为准。 3、本项目的挖土深度按照设计图纸，项目特征描述未明确，请各投标单位自行考虑。 4、本工程所有临时设施，如临时用电、临时用地、施工便道等均由中标人自行解决并考虑在报价之中。 5、施工技术措施费均由投标单位根据工程实际情况或施工方案自行确定报价，措施项目清单中内容仅为业主的指引，投标单位应结合图纸、现场等进行报价，施工范围不增加则不作调整。 6、承包人在施工期间应注意周边环境的保护，防范因施工造成的扬尘污染，路面保持畅通且干净整洁，并且所有产生的废料应进行外运处理，不得影响周边环境，因此产生的费用由承包人自行考虑计入投标报价中。 7、投标人须充分考虑以后路面可能发生沉降等因素，相关费用应包含在本次报价中，发生后不再另行计取。 8、本说明未尽事项，以“计价规范”、“计量规范”招标文件以及有关的法律法规、建设行政主管部门颁发的文件为准。

## 表10_2_2-16 分部分项工程清单与计价表
【表10.2.2-16】
分部分项工程清单与计价表
单位(专业)工程名称:单位工程-安装 | [5 empty] | 标段: |  |  | 第1页 共3页
序号 | 项目编码 | 项目名称 | 项目特征 | 计量 单位 | 工程量 | 金 额 (元) |  |  |  |  | 备注
[6 empty] | 综合单价 | 合价 | 其中
[8 empty] | 人工费 | 机械费 | 暂估价
|  | 污水站设备材料部分 |  |  | 0
1 | 010101001001 | 平整场地 | 1、机械平整场地 | m2 | 107.36
2 | 010101002001 | 挖一般土方 | 土方开挖，场内平衡，余土外运，运距自行考虑 | m3 | 365.02
3 | 011702001001 | 基础 | 1、设备基础 2.8mX9.2mX0.3m，C30商品砼，含模板、钢筋等所有做法 2、详见施工图纸 | m3 | 7.73
4 | 011702001002 | 基础 | 1、人工湿地基础 2.0mX7.4mX0.2m，C30商品砼，含模板、钢筋等所有做法 2、详见施工图纸 | m3 | 8.88
5 | 011702001003 | 基础 | 1、机房基础 1.60mX1.90mX0.20m，C30商品砼，含模板、钢筋等所有做法 2、详见施工图纸 | m3 | 0.29
6 | 010401011001 | 砖检查井 | 1、出水井 2、0.50mX0.50mX1.00m 3、含土方开挖、回填、井室砌筑勾缝、井盖、井圈等所有做法 4、详见施工图纸 | 座 | 1
7 | 03B001 | 绿化 | 1、围栏绿化 2、具体做法详见施工图纸 | 项 | 1
8 | 040601012001 | 池槽 | 1、玻璃钢槽体 φ2.8mX9.2m 2、地下式玻璃钢结构 3、含土方开挖、回填等所有做法 4、具体做法详见施工图纸 | 座 | 1
9 | 03B003 | 人工湿地 | 1、人工湿地 Φ2.0mX1.0m 2、具体做法详见施工图纸 | 座 | 3
本页小计
【表10.2.2-16】
分部分项工程清单与计价表
单位(专业)工程名称:单位工程-安装 | [5 empty] | 标段: |  |  | 第2页 共3页
序号 | 项目编码 | 项目名称 | 项目特征 | 计量 单位 | 工程量 | 金 额 (元) |  |  |  |  | 备注
[6 empty] | 综合单价 | 合价 | 其中
[8 empty] | 人工费 | 机械费 | 暂估价
10 | 040602001001 | 格栅 | 1、格栅网 B-800 2、304不锈钢 3、具体做法详见施工图纸 | 套 | 1
11 | 03B004 | 生化填料 | 1、生化填料 φ150*50 聚烯烃及聚酰胺混合 2、具体做法详见施工图纸 | m3 | 50.00
12 | 080807009001 | 支架、吊架 | 1、填料支架 DN32 镀锌 2、具体做法详见施工图纸 | 套 | 4
13 | 030101018001 | 其他机床 | 1、曝气机安装 Q=1.0m3/min 2、定制 3、具体做法详见施工图纸 | 台 | 2
14 | 03B005 | 微曝系统 | 1、微曝系统 EPDM-215 2、含支架系统 3、具体做法详见施工图纸 | 套 | 1
15 | 030109001002 | 离心式泵 | 1、硝化液回流泵安装 2、Q=10m3/h H=10mm,N=0.75kw 3、隔振垫 4、具体做法详见施工图纸 | 台 | 1
16 | 030109001003 | 离心式泵 | 1、污泥回流泵安装 2、Q=10m3/h H=10mm,N=0.75kw 3、隔振垫 4、具体做法详见施工图纸 | 台 | 1
17 | 030404015001 | 设备机房 | 1、设备机房 防腐木 2、具体做法详见施工图纸 | 台 | 1
本页小计
【表10.2.2-16】
分部分项工程清单与计价表
单位(专业)工程名称:单位工程-安装 | [5 empty] | 标段: |  |  | 第3页 共3页
序号 | 项目编码 | 项目名称 | 项目特征 | 计量 单位 | 工程量 | 金 额 (元) |  |  |  |  | 备注
[6 empty] | 综合单价 | 合价 | 其中
[8 empty] | 人工费 | 机械费 | 暂估价
18 | 030404017001 | 配电箱 | 1、电控箱安装 2、含箱内所有元器件、配电箱基础接地 3、具体型号详见图纸 4、具体做法详见施工图纸 | 台 | 1
19 | 03B007 | 电缆及辅材 | 1、电缆及辅材，投标单位自行考虑报价 | 项 | 1
20 | 03B008 | 管阀件及辅材 | 1、管阀件及辅材，投标单位自行考虑报价 | 项 | 1
本页小计
合计

## 表10_2_2-16 施工技术措施项目清单与计价表
【表10.2.2-16】
施工技术措施项目清单与计价表
单位(专业)工程名称:单位工程-安装 | [5 empty] | 标段: |  |  | 第1页 共1页
序号 | 项目编码 | 项目名称 | 项目特征 | 计量 单位 | 工程量 | 金 额 (元) |  |  |  |  | 备注
[6 empty] | 综合单价 | 合价 | 其中
[8 empty] | 人工费 | 机械费 | 暂估价
1 | 031301018001 | 其他措施 | 完成本工程机械费等所有措施费，投标单位勘探现场自行考虑 | 项 | 1
本页小计
合计

## 表10_2_2-31 主要材料和工程设备一览表
【表10.2.2-31】
主要材料和工程设备一览表
工程名称:安装 |  |  |  | 标段: |  | 第1页 共1页
序号 | 名称、规格、型号 | 单位 | 数量 | 单价(元) | 合价（元） | 备注
1 | 泵送商品混凝土C30 | m3
2 | 其他措施 | 项
3 | 填料支架 DN32 | 套
4 | 曝气机Q=1.0m3/min | 台
5 | 污泥回流泵Q=10m3/h H=10mm,N=0.75kw | 台
6 | 硝化液回流泵Q=10m3/h H=10mm,N=0.75kw | 台
7 | 设备机房 防腐木 | 台
8 | 电控箱 | 台
9 | 1、围栏绿化 2、具体做法详见施工图纸 | 项
10 | 1、人工湿地 Φ2.0mX1.0m | 座
11 | 生化填料 φ150*50 聚烯烃及聚酰胺混合 | m3
12 | 1、微曝系统 EPDM-215 2、含支架系统 | 项
13 | 1、电缆及辅材 | 项
14 | 1、管阀件及辅材 | 项

## 表10_2_2-32 主要机械台班一览表
【表10.2.2-32】
主要机械台班一览表
工程名称:安装 |  |  | 标段: |  | 第1页 共1页
序号 | 机械名称、规格、型号 | 单位 | 数 量 | 单价(元) | 合价（元） | 备注
1 | 其他机械费 | 元
2 | 履带式推土机90kW | 台班
3 | 自行式铲运机7m3 | 台班
4 | 履带式单斗液压挖掘机1m3 | 台班
5 | 汽车式起重机8t | 台班
6 | 叉式起重机5t | 台班
7 | 载货汽车4t | 台班
8 | 自卸汽车15t | 台班
9 | 机动翻斗车1t | 台班
10 | 电动卷扬机-双筒慢速50kN | 台班
11 | 干混砂浆罐式搅拌机20000L | 台班
12 | 木工圆锯机500mm | 台班
13 | 木工压刨床单面600mm | 台班
14 | 立式钻床50mm | 台班
15 | 交流弧焊机21kV·A | 台班
16 | 混凝土振捣器平板式 | 台班
17 | 混凝土振捣器插入式 | 台班
18 | 汽车式起重机5t | 台班
19 | 弧焊机 综合 | 台班