## 封面
吴兴区东林镇星敏村百丈港节水灌溉工程二期
工 程 量 清 单
合同编号:
招 标 人: |  | (单位盖章)
编 制 单 位: |  | (单位盖章)
编 制 人:
编 制 时 间:

## 工程量清单汇总表
工程量清单汇总表
项目及标段名称: | 吴兴区东林镇星敏村百丈港节水灌溉工程二期 |  | 第1页 共1页
序号 | 工程项目名称 | 金额（元）
一 | 建筑工程
二 | 机电设备及安装工程
三 | 金属结构设备及安装工程
四 | 措施项目
五 | 其他项目
合计

## 建筑工程分类分项工程量清单
建筑工程分类分项工程量清单
项目及标段名称: |  | 吴兴区东林镇星敏村百丈港节水灌溉工程二期 | [5 empty] | 第1页 共4页
序号 | 项目编码 |  | 项目名称 | 项目主要特征 | 计量 单位 | 工程 数量 | 单价 (元) | 合价 (元) | 主要技术 条款编码 | 备注
1 |  |  | 星敏村灌区336亩
1.1 | 500114003001 |  | 轻型管道铺设 | 1. 管道材料名称：PE80 0.4MPa实壁管 2. 管材规格：DN315mm 3. 埋设深度：根据施工图描述及现场综合考虑 4. 接口形式：热熔连接 5.含沟槽开挖、回填 | m | 1205
1.2 | 500114003002 |  | 轻型管道铺设 | 1. 管道材料名称：PE80 0.4MPa实壁管 2. 管材规格：DN250mm 3. 埋设深度：根据施工图描述及现场综合考虑 4. 接口形式：热熔连接 5.含沟槽开挖、回填 | m | 765
1.3 | 500114003003 |  | 轻型管道铺设 | 1. 管道材料名称：PE80 0.6MPa实壁管 2. 管材规格：DN90mm 3. 埋设深度：根据施工图描述及现场综合考虑 4. 接口形式：热熔连接 5.含沟槽开挖、回填 | m | 202.5
1.4 | 500114010001 |  | 出水口 | 双向出水口，10cm厚C20砼底板，C25钢筋预制砼出水口及盖板安装，具体做法详见施工图 | 套 | 64
1.5 | 500109001001 |  | 普通混凝土 | 1. 部位及类型：穿路管外包加固 2. 设计龄期、强度等级及配合比：C20砼 3. 级配、拌制要求：二级配 4. 模板类型：自行考虑 | m3 | 15.84
建筑工程分类分项工程量清单
项目及标段名称: |  | 吴兴区东林镇星敏村百丈港节水灌溉工程二期 | [5 empty] | 第2页 共4页
序号 | 项目编码 |  | 项目名称 | 项目主要特征 | 计量 单位 | 工程 数量 | 单价 (元) | 合价 (元) | 主要技术 条款编码 | 备注
2 |  |  | 星敏村灌区652亩
2.1 | 500114003004 |  | 轻型管道铺设 | 1. 管道材料名称：PE80 0.4MPa实壁管 2. 管材规格：DN450mm 3. 埋设深度：根据施工图描述及现场综合考虑 4. 接口形式：热熔连接 5.含沟槽开挖、回填 | m | 495
2.2 | 500114003005 |  | 轻型管道铺设 | 1. 管道材料名称：PE80 0.4MPa实壁管 2. 管材规格：DN355mm 3. 埋设深度：根据施工图描述及现场综合考虑 4. 接口形式：热熔连接 5.含沟槽开挖、回填 | m | 905
2.3 | 500114003006 |  | 轻型管道铺设 | 1. 管道材料名称：PE80 0.4MPa实壁管 2. 管材规格：DN315mm 3. 埋设深度：根据施工图描述及现场综合考虑 4. 接口形式：热熔连接 5.含沟槽开挖、回填 | m | 1060
2.4 | 500114003007 |  | 轻型管道铺设 | 1. 管道材料名称：PE80 0.4MPa实壁管 2. 管材规格：DN250mm 3. 埋设深度：根据施工图描述及现场综合考虑 4. 接口形式：热熔连接 5.含沟槽开挖、回填 | m | 635
建筑工程分类分项工程量清单
项目及标段名称: |  | 吴兴区东林镇星敏村百丈港节水灌溉工程二期 | [5 empty] | 第3页 共4页
序号 | 项目编码 |  | 项目名称 | 项目主要特征 | 计量 单位 | 工程 数量 | 单价 (元) | 合价 (元) | 主要技术 条款编码 | 备注
2.5 | 500114003008 |  | 轻型管道铺设 | 1. 管道材料名称：PE80 0.6MPa实壁管 2. 管材规格：DN90mm 3. 埋设深度：根据施工图描述及现场综合考虑 4. 接口形式：热熔连接 5.含沟槽开挖、回填 | m | 310.5
2.6 | 500114010002 |  | 出水口 | 双向出水口，10cm厚C20砼底板，C25钢筋预制砼出水口及盖板安装，具体做法详见施工图 | 套 | 141
2.7 | 500109001002 |  | 普通混凝土 | 1. 部位及类型：穿路管外包加固 2. 设计龄期、强度等级及配合比：C20砼 3. 级配、拌制要求：二级配 4. 模板类型：自行考虑 | m3 | 28.2
3 |  |  | 出水池重建
3.1 | 500105009001 |  | 砌体拆除 | 原出水池拆除，建筑垃圾清理外运,运距自行考虑 | m3 | 18
3.2 | 500109001003 |  | 普通混凝土 | 1. 部位及类型：砼出水池 2. 设计龄期、强度等级及配合比：C25砼 3. 级配、拌制要求：二级配 4. 模板类型：自行考虑 | m3 | 36.96
3.3 | 500111001001 |  | 钢筋加工与安装 | 1. 工程部位：出水池钢筋制安 2. 型号及规格：HPB300级、HRB400级钢筋综合考虑 | t | 1.914
3.4 | 500114010003 |  | 格栅盖板 | 出水池复合材料格栅盖板 | m2 | 15.18
建筑工程分类分项工程量清单
项目及标段名称: |  | 吴兴区东林镇星敏村百丈港节水灌溉工程二期 | [5 empty] | 第4页 共4页
序号 | 项目编码 |  | 项目名称 | 项目主要特征 | 计量 单位 | 工程 数量 | 单价 (元) | 合价 (元) | 主要技术 条款编码 | 备注
4 |  |  | 泵室结构
4.1 | 500105009002 |  | 混凝土拆除 | 原电机层板梁拆除，建筑垃圾清理外运,运距自行考虑 | m3 | 4.11
4.2 | 500109001004 |  | 普通混凝土 | 1. 部位及类型：电机层板梁 2. 设计龄期、强度等级及配合比：C25砼 3. 级配、拌制要求：二级配 4. 模板类型：自行考虑 | m3 | 4.11
4.3 | 500111001002 |  | 钢筋加工与安装 | 1. 工程部位：电机层钢筋制安 2. 型号及规格：HPB300级、HRB400级钢筋综合考虑 | t | 0.762
4.4 | 500114010004 |  | 铭牌 | 机场管理区铭黑色大理石铭牌，文字雕刻业主定 | 个 | 3
|  |  | 合计

## 机电设备及安装工程分类分项工程量清单
机电设备及安装工程分类分项工程量清单
项目及标段名称: |  | 吴兴区东林镇星敏村百丈港节水灌溉工程二期 | [7 empty] | 第1页 共2页
序号 | 项目编码 |  | 项目名称 | 项目主要特征 | 计量 单位 | 工程 数量 | 单价(元) |  | 合价(元) |  | 主要技术 条款编码 | 备注
[7 empty] | 设备费 | 安装费 | 设备费 | 安装费
1.1 | 500201002001 |  | 水泵设备安装 | 1. 型号、规格：350ZLB-4.6轴流泵 2. 配套电机：Y200L-4电机 3. 原设备：拆除后归业主处置，运置业主指定地点 | 套 | 2
1.2 | 500201002002 |  | 水泵设备安装 | 1. 型号、规格：300ZLD-5.7轴流泵 2. 外形尺寸：Y180M-4电机 3. 原设备：拆除后归业主处置，运置业主指定地点 | 套 | 1
1.3 | 500201024001 |  | 控制系统设备安装 | 1. 规格型号：30KW变频控制柜(单控) | 台 | 2
1.4 | 500201024002 |  | 控制系统设备安装 | 1. 规格型号：18.5KW变频控制柜(单控) | 台 | 1
1.5 | 500201024003 |  | 配电设备安装 | 1. 规格型号：30KW配电柜及电缆等安装 | 台 | 2
1.6 | 500201024004 |  | 配电设备安装 | 1. 规格型号：18.5KW配电柜及电缆等安装 | 台 | 1
1.7 | 500201034001 |  | 流量计 | 流量计，详见施工图及说明 | 台 | 3
1.8 | 500201034002 |  | 报警装置 | 报警装置系统，详见施工图及说明 | 套 | 3
1.9 | 500201025001 |  | 监控系统设备安装 | 移动监控卫士 | 套 | 3
机电设备及安装工程分类分项工程量清单
项目及标段名称: |  | 吴兴区东林镇星敏村百丈港节水灌溉工程二期 | [7 empty] | 第2页 共2页
序号 | 项目编码 |  | 项目名称 | 项目主要特征 | 计量 单位 | 工程 数量 | 单价(元) |  | 合价(元) |  | 主要技术 条款编码 | 备注
[7 empty] | 设备费 | 安装费 | 设备费 | 安装费
1.10 | 500201017001 |  | 照明系统安装 | 照明线路、套管、灯具、开关、插座等照明系统安装，符合设计及业主要求 | 项 | 1
合计

## 金属结构设备及安装工程分类分项工程量清单
金属结构设备及安装工程分类分项工程量清单
项目及标段名称: |  | 吴兴区东林镇星敏村百丈港节水灌溉工程二期 | [7 empty] | 第1页 共1页
序号 | 项目编码 |  | 项目名称 | 项目主要特征 | 计量 单位 | 工程 数量 | 单价(元) |  | 合价(元) |  | 主要技术 条款编码 | 备注
[7 empty] | 设备费 | 安装费 | 设备费 | 安装费
1.1 | 500202011001 |  | 排污井蝶阀 | UPVC蝶阀，详见施工图及说明 | 个 | 16
1.2 | 500202011002 |  | 排气阀 | DN75mm排气阀(外螺纹)，含支撑锚固件等，详见施工图及说明 | 个 | 16
1.3 | 500202011003 |  | 节水阀 | PE7563483节水阀，螺旋压盖式，详见施工图及说明 | 个 | 429
合计

## 措施项目清单
措 施 项 目 清 单
项目及标段名称: |  | 吴兴区东林镇星敏村百丈港节水灌溉工程二期 | [5 empty] | 第1页 共1页
序号 | 项目编码 |  | 项目名称 | 项目主要特征 | 计量 单位 | 工程 数量 | 单价 (元) | 合价 (元) | 主要技术 条款编码 | 备注
1 | 500114011001 |  | 导流工程 |  | 项 | 1
2 | 500114011002 |  | 施工交通工程 |  | 项 | 1
3 | 500114011003 |  | 施工供电工程 |  | 项 | 1
4 | 500114011004 |  | 施工房屋建筑工程 |  | 项 | 1
5 | 500114011005 |  | 其他施工临时工程 |  | 项 | 1
|  |  | 合计

## 其他项目清单
其 他 项 目 清 单
项目及标段名称: |  | 吴兴区东林镇星敏村百丈港节水灌溉工程二期 |  |  | 第1页 共1页
序号 | 项目名称 |  | 计量单位 | 金额(元) | 备注
1 | 安全施工费 |  | 元 | 10928 | 不作为竞争性费用
2 | 工程保险费 |  | 元
2.1 | 工程一切险 |  | 元
2.2 | 第三者责任险 |  | 元