## 封面
妙西镇稍康水库库区整治工程
工 程 量 清 单
合同编号:
招 标 人: |  |  | (单位盖章)
编 制 单 位: |  |  | (单位盖章)
编 制 人:
编 制 时 间: |  | 2020年9月9日

## 工程量清单汇总表
工程量清单汇总表
项目及标段名称: | 妙西镇稍康水库库区整治工程 |  | 第1页 共1页
序号 | 工程项目名称 | 金额（元）
一 | 建筑工程
二 | 措施项目
三 | 其他项目
合计

## 建筑工程分类分项工程量清单
建筑工程分类分项工程量清单
项目及标段名称: |  | 妙西镇稍康水库库区整治工程 | [5 empty] | 第1页 共2页
序号 | 项目编码 |  | 项目名称 | 项目主要特征 | 计量 单位 | 工程 数量 | 单价 (元) | 合价 (元) | 主要技术 条款编码 | 备注
1 |  |  | 边坡开挖
1.1 | 500101002001 |  | 一般土方开挖 | 1. 土类分级：综合考虑 2. 运距：外运至业主指定弃渣场，运距自行踏勘，装车短驳运输综合考虑 3. 弃土场地：要求按业主要求平整，否则该项不予计量 | m3 | 10391
1.2 | 500102002001 |  | 坡面石方开挖 | 1. 岩石级别：强、中风化石、基岩等不区分石方类别，综合考虑 2. 运距：余方外运至业主指定弃渣场，运距自行踏勘，装车短驳运输综合考虑 3. 弃渣场地：要求按业主要求平整，否则该项不予计量 | m3 | 14562
2 |  |  | 边坡挡墙
2.1 | 500102004001 |  | 沟、槽石方开挖 | 1.石方不区分类别，综合考虑，外运至业主指定弃渣场，运距自行踏勘，装车短驳运输综合考虑 2.弃渣场地：要求按业主要求平整，否则该项不予计量 | m3 | 64
2.2 | 500105003001 |  | 浆砌块石(外购料) | 1. 材质及规格：MU30块石护坡砌筑，墙厚40cm 2. 砂浆强度等级：M10水泥砂浆 3. 勾缝要求：M10水泥砂浆勾缝 | m3 | 722
2.3 | 500105003002 |  | 浆砌块石(利用料) | 1. 材质及规格：MU30块石护坡砌筑，墙厚40cm 2. 砂浆强度等级：M10水泥砂浆 3. 勾缝要求：M10水泥砂浆勾缝 | m3 | 180
2.4 | 500109001001 |  | 普通混凝土 | 1. 部位及类型：砼压顶，厚10cm 2. 设计龄期、强度等级及配合比：C25 3. 级配、拌制要求：二级配 4. 模板类型：自行考虑 | m3 | 30
2.5 | 500109001002 |  | 普通混凝土 | 1. 部位及类型：护坡底脚回填 2. 设计龄期、强度等级及配合比：C25 3. 级配、拌制要求：二级配 4. 模板类型：自行考虑 | m3 | 26
2.6 | 500103005001 |  | 反滤料填筑 | 碎石反滤体填筑 | m3 | 38
建筑工程分类分项工程量清单
项目及标段名称: |  | 妙西镇稍康水库库区整治工程 | [5 empty] | 第2页 共2页
序号 | 项目编码 |  | 项目名称 | 项目主要特征 | 计量 单位 | 工程 数量 | 单价 (元) | 合价 (元) | 主要技术 条款编码 | 备注
2.7 | 500103014001 |  | 土工布铺设 | 1. 材料性能：300g/m2无纺土工布铺设 | m2 | 452
2.8 | 500114010001 |  | 排水管 | Φ5cmPVC排水管,间距2m | m | 151
2.9 | 500109009001 |  | 伸缩缝 | 2cm宽沥青松板伸缩缝 | m2 | 88
|  |  | 合计

## 措施项目清单
措 施 项 目 清 单
项目及标段名称: |  | 妙西镇稍康水库库区整治工程 | [5 empty] | 第1页 共1页
序号 | 项目编码 |  | 项目名称 | 项目主要特征 | 计量 单位 | 工程 数量 | 单价 (元) | 合价 (元) | 主要技术 条款编码 | 备注
1 |  |  | 导流工程 |  | 项 | 1
2 |  |  | 施工交通工程 |  | 项 | 1
3 |  |  | 施工供电工程 |  | 项 | 1
4 |  |  | 施工房屋建筑工程 |  | 项 | 1
5 |  |  | 其他施工临时工程 |  | 项 | 1
|  |  | 合计

## 其他项目清单
其 他 项 目 清 单
项目及标段名称: |  | 妙西镇稍康水库库区整治工程 |  |  | 第1页 共1页
序号 | 项目名称 |  | 计量单位 | 金额(元) | 备注
1 | 安全施工费 |  | 元 |  | 安全施工费20809元，不作为竞争性费用
2 | 工程保险费 |  | 元
2.1 | 工程一切险 |  | 元
2.2 | 第三者责任险 |  | 元