## 封面
杨溇村粮食生产功能区提标改造项目
工 程 量 清 单
合同编号:
招 标 人: |  | (单位盖章)
编 制 单 位: |  | (单位盖章)
编 制 人:
编 制 时 间:

## 工程量清单汇总表
工程量清单汇总表
项目及标段名称: | 杨溇村粮食生产功能区提标改造项目 |  | 第1页 共1页
序号 | 工程项目名称 | 金额（元）
一 | 建筑工程
二 | 机电设备及安装工程
三 | 金属结构设备及安装工程
四 | 措施项目
五 | 其他项目
合计

## 建筑工程分类分项工程量清单
建筑工程分类分项工程量清单
项目及标段名称: |  | 杨溇村粮食生产功能区提标改造项目 | [5 empty] | 第1页 共5页
序号 | 项目编码 |  | 项目名称 | 项目主要特征 | 计量 单位 | 工程 数量 | 单价 (元) | 合价 (元) | 主要技术 条款编码 | 备注
1 |  |  | 土地平整工程
1.1 | 500101013001 |  | 土地平整 | 项目施工范围内杂草、碎石、杂物、垃圾、房屋拆除等清理及外运；土方挖填平衡及场内运输；多余土方运至业主指定地点堆放，并由业主自行处理；并回填至设计要求的标高（含施工区域内需要回填的池塘）；田埂修筑；施工区域内的苗木移除，需无条件配合农户开挖；土地翻耕等，项目区域内各具体数量由投标单位自行核算，达到设计图纸要求标高 | m3 | 15265
2 |  |  | 灌溉与排水工程
2.1 | 500114010001 |  | 新建大排渠 | 新建多孔板大排渠预制、运输及安砌 1.10cm厚碎石垫层 2.C20砼护底 3.预制多孔板护坡 4.砼预制二孔板压顶 5.砂浆勾缝等达到设计或业主要求 6.土方挖填、田埂修筑等符合设计要求 7.具体做法详见施工图 | m | 772
建筑工程分类分项工程量清单
项目及标段名称: |  | 杨溇村粮食生产功能区提标改造项目 | [5 empty] | 第2页 共5页
序号 | 项目编码 |  | 项目名称 | 项目主要特征 | 计量 单位 | 工程 数量 | 单价 (元) | 合价 (元) | 主要技术 条款编码 | 备注
2.2 | 500114010002 |  | 新建B95排水渠 | 新建B95排水渠 1.土方挖、填及多余土场内平整，渠埂平土 2.C20砼预制U型渠，C20细石砼和无砂细石砼嵌缝 3.具体做法详见施工图 | m | 633
2.3 | 500114010003 |  | 渠道加高 | 原有大排渠道路侧加高60cm 1.C25砼墙加高；含φ14插筋，纵向间距40cm 2.具体做法详见施工图 | m | 772
2.4 | 500114003001 |  | 轻型管道铺设 | DN200*0.4Mpa PE实壁管 1.沟槽土方挖填，运距自行考虑 2.含三通、弯头等连接件 3.具体做法详见施工图 | m | 1265
2.5 | 500114003002 |  | 轻型管道铺设 | DN90*0.4Mpa PE实壁管（连接出水口） 1.沟槽土方挖填，运距自行考虑 2.含三通、弯头等连接件 3.具体做法详见施工图 | m | 18
2.6 | 500114010004 |  | 单向出水口 | 单向出水口 1.含防冲槽.复合材料盖板.节水阀 2.节水阀采用PE7563483型节水阀,操作杆用塑料包裹以防止生锈 3.具体做法详见施工图 | 个 | 6
建筑工程分类分项工程量清单
项目及标段名称: |  | 杨溇村粮食生产功能区提标改造项目 | [5 empty] | 第3页 共5页
序号 | 项目编码 |  | 项目名称 | 项目主要特征 | 计量 单位 | 工程 数量 | 单价 (元) | 合价 (元) | 主要技术 条款编码 | 备注
2.7 | 500114010005 |  | 排污井 | 末端排泥（泄水)井 1.200mm厚C20砼底板，120mm厚C20砼基础 2.水泥砖砌砖，2cm厚M7.5砂浆抹面 3.防水卷材采用自粘聚合物改性沥青防水卷材（APF卷材） 4.DN75塑料排气气阀，DN200UPVC阀门 5.具体做法详见施工图 | 个 | 3
3 |  |  | 渠系建筑物工程
3.1 | 500114010006 |  | φ15放水涵管 | 1.φ15cm砼放水管,长度根据现场综合考虑 2.含土方挖、填、碎石垫层、C20砼封口、水泥砖垫块，φ15cm复合拍门 3.具体做法详见施工图 | 处 | 12
3.2 | 500114002001 |  | φ60钢筋砼涵管汇水 | 1.管道材料及规格：φ600mm钢筋砼管，C20砼支墩，C20砼穿管墙 2.土方挖、填及多余土场内平整 3.模板类型：自行考虑 4.具体做法详见施工图 | 处 | 12
3.3 | 500114002002 |  | φ80钢筋砼穿路涵 | 1.管道材料及规格：φ800mm钢筋砼管（6m），C20砼支墩，C20砼穿管墙 2.土方挖、填及多余土场内平整 3.模板类型：自行考虑 4.具体做法详见施工图 | 处 | 11
建筑工程分类分项工程量清单
项目及标段名称: |  | 杨溇村粮食生产功能区提标改造项目 | [5 empty] | 第4页 共5页
序号 | 项目编码 |  | 项目名称 | 项目主要特征 | 计量 单位 | 工程 数量 | 单价 (元) | 合价 (元) | 主要技术 条款编码 | 备注
3.4 | 500114002003 |  | φ80钢筋砼埋管 | 1.管道材料及规格：φ800mm钢筋砼管（3m），C20砼支墩，C20砼穿管墙 2.土方挖、填及多余土场内平整 3.模板类型：自行考虑 4.具体做法详见施工图 | 处 | 16
3.5 | 500114010007 |  | 下田坎 | 1.下田埠（3m宽），20厚塘渣，15cm厚C25砼拉毛，下穿φ60钢筋砼涵管 2.土方开挖、回填 2.具体做法详见施工图 | 处 | 4
4 |  |  | 田间道路工程
4.1 | 500114004001 |  | 新建1.6米宽砼路面生产路 | 新建1.6米宽砼路面生产路： 1.20cm厚塘渣路基（含塘渣路肩）； 2.3cm厚碎石找平层； 3.12cm厚C25砼路面； 4.具体做法详见施工图 | m | 1851
4.3 | 500114004003 |  | 新建2.5米宽砼路面生产路 | 新建2.5米宽砼路面生产路： 1.20cm厚塘渣路基（含塘渣路肩）； 2.3cm厚碎石找平层； 3.15cm厚C25砼路面； 4.具体做法详见施工图 | m | 747
4.5 | 500114004005 |  | 新建4.0米宽砼路面生产路 | 新建4.0米宽砼路面生产路： 1.20cm厚塘渣路基 2.3cm厚碎石找平层； 3.18cm厚C25砼路面； 4.具体做法详见施工图 | m | 176
建筑工程分类分项工程量清单
项目及标段名称: |  | 杨溇村粮食生产功能区提标改造项目 | [5 empty] | 第5页 共5页
序号 | 项目编码 |  | 项目名称 | 项目主要特征 | 计量 单位 | 工程 数量 | 单价 (元) | 合价 (元) | 主要技术 条款编码 | 备注
|  |  | 合计

## 机电设备及安装工程分类分项工程量清单
机电设备及安装工程分类分项工程量清单
项目及标段名称: |  | 杨溇村粮食生产功能区提标改造项目 | [7 empty] | 第1页 共1页
序号 | 项目编码 |  | 项目名称 | 项目主要特征 | 计量 单位 | 工程 数量 | 单价(元) |  | 合价(元) |  | 主要技术 条款编码 | 备注
[7 empty] | 设备费 | 安装费 | 设备费 | 安装费
合计

## 金属结构设备及安装工程分类分项工程量清单
金属结构设备及安装工程分类分项工程量清单
项目及标段名称: |  | 杨溇村粮食生产功能区提标改造项目 | [7 empty] | 第1页 共1页
序号 | 项目编码 |  | 项目名称 | 项目主要特征 | 计量 单位 | 工程 数量 | 单价(元) |  | 合价(元) |  | 主要技术 条款编码 | 备注
[7 empty] | 设备费 | 安装费 | 设备费 | 安装费
合计

## 措施项目清单
措 施 项 目 清 单
项目及标段名称: |  | 杨溇村粮食生产功能区提标改造项目 | [5 empty] | 第1页 共1页
序号 | 项目编码 |  | 项目名称 | 项目主要特征 | 计量 单位 | 工程 数量 | 单价 (元) | 合价 (元) | 主要技术 条款编码 | 备注
1.1 | 500114011001 |  | 导流工程 | 根据施工组织设计自行考虑。 由投标单位根据施工组织设计自定，一次性包死，不作调整。 | 项 | 1
1.2 | 500114011002 |  | 施工交通工程 | 场内施工便道的修筑与维护、其他进场道路的维护、材料短波运输费用。 由投标单位根据施工组织设计自定，一次性包死，不作调整。 | 项 | 1
1.3 | 500114011003 |  | 施工供电工程 | 由投标单位根据施工组织设计自定，一次性包死，不作调整。 | 项 | 1
1.4 | 500114011004 |  | 施工房屋建筑工程 | 由投标单位根据施工组织设计自定，一次性包死，不作调整。 | 项 | 1
1.5 | 500114011005 |  | 其他施工临时工程 | 由投标单位根据施工组织设计自定，一次性包死，不作调整。 | 项 | 1
|  |  | 合计

## 其他项目清单
其 他 项 目 清 单
项目及标段名称: |  | 杨溇村粮食生产功能区提标改造项目 |  |  | 第1页 共1页
序号 | 项目名称 |  | 计量单位 | 金额(元) | 备注
1 | 安全施工费 |  | 元 |  | 不作为竞争性费用
2 | 工程保险费 |  | 元
2.1 | 工程一切险 |  | 元
2.2 | 第三者责任险 |  | 元

## 零星工作项目清单
零 星 工 作 项 目 清 单
项目及标段名称: |  | 杨溇村粮食生产功能区提标改造项目 |  |  |  | 第1页 共1页
序号 | 名 称 |  | 型号规格 | 计量单位 | 单价(元) | 备注
1 | 人工
2 | 材料
3 | 机械
注 无零星工作项目的，本表删除。

## 招标人供应材料价格表
招标人供应材料价格表
项目及标段名称: |  | 杨溇村粮食生产功能区提标改造项目 |  |  |  |  | 第1页 共1页
序号 | 材料名称 |  | 规格型号 | 计量单位 | 供应价(元) | 供应条件 | 备注
注 招标人不供应材料的，本表删除。

## 招标人提供施工设施表
招标人提供施工设施表
项目及标段名称: |  | 杨溇村粮食生产功能区提标改造项目 |  |  | 第1页 共1页
序号 | 项目名称 |  | 计量单位 | 数量 | 备注
注 招标人不提供施工设施的，本表删除。