## 封面
湖州南太湖新区滨湖街道荣丰村土地整治及建设用地复垦项目
工 程 量 清 单
合同编号:
招 标 人: |  | 湖州环湖新农村建设投资有限公司 | (单位盖章)
编 制 单 位: |  |  | (单位盖章)
编 制 人:
编 制 时 间: |  | 2020年9月8日

## 工程量清单汇总表
工程量清单汇总表
项目及标段名称: | 湖州南太湖新区滨湖街道荣丰村土地整治及建设用地复垦项目 |  | 第1页 共1页
序号 | 工程项目名称 | 金额（元）
一 | 建筑工程
二 | 机电设备及安装工程
三 | 金属结构设备及安装工程
四 | 措施项目
五 | 其他项目
合计

## 建筑工程分类分项工程量清单
建筑工程分类分项工程量清单
项目及标段名称: |  | 湖州南太湖新区滨湖街道荣丰村土地整治及建设用地复垦项目 | [5 empty] | 第1页 共6页
序号 | 项目编码 |  | 项目名称 | 项目主要特征 | 计量 单位 | 工程 数量 | 单价 (元) | 合价 (元) | 主要技术 条款编码 | 备注
1 |  |  | 土地平整
1.1 | 500101001001 |  | 场地平整 | 1. 含土方开挖（不区分各类别土方、石方、流沙土），考虑场内土方平衡，堆放地点由投标单位自行考虑 2. 若土方场内平衡后缺土，则土方来源由施工单位自行考虑(土方满足设计指标和土地全域整治耕作层土方验收标准要求)；若场内平衡后土方多余，则多余土方外运，运距自行考虑 3. 土方平整翻耕至设计要求标高 4. 按地块施工区总范围计算 | m2 | 249584.07
2 |  |  | 灌溉与排水工程
2.1 | 500114010001 |  | 新建B80灌渠 | 新建B80灌渠 1. B80砼预制U型板安砌，板间采用C20细石砼嵌缝 2. 土方开挖、回填、多余土方外运、边坡修整符合设计要求 3. 土方运距自行考虑 | m | 2270
2.2 | 500114010002 |  | 新建B90灌渠 | 新建B90灌渠 1. B90砼预制U型板安砌，板间采用C20细石砼嵌缝 2. 土方开挖、回填、多余土方外运、边坡修整符合设计要求 3. 土方运距自行考虑 | m | 408
建筑工程分类分项工程量清单
项目及标段名称: |  | 湖州南太湖新区滨湖街道荣丰村土地整治及建设用地复垦项目 | [5 empty] | 第2页 共6页
序号 | 项目编码 |  | 项目名称 | 项目主要特征 | 计量 单位 | 工程 数量 | 单价 (元) | 合价 (元) | 主要技术 条款编码 | 备注
2.3 | 500114010003 |  | 新建B90排渠 | 新建B90排渠 1. B90砼预制U型板安砌，板间采用C20细石砼嵌缝 2. 土方开挖、回填、多余土方外运、边坡修整符合设计要求 3. 土方运距自行考虑 | m | 97
2.4 | 500114010005 |  | 新建1.0m预制板排渠 | 新建1.0m预制板排渠 1. 10cm厚碎石垫层，10cm厚C20砼基础 2. 砼预制多孔板安砌，板间采用C20细石砼嵌缝 3. 砼预制二孔板压顶，8cm厚C20细石砼垫层，10cm厚碎石垫层 4、模板自行考虑 5. 土方开挖、回填、多余土方外运、边坡修整符合设计要求 6. 土方运距自行考虑 | m | 987
2.5 | 500114010006 |  | 新建1.5m预制板排渠 | 新建1.5m预制板排渠 1. 10cm厚碎石垫层，10cm厚C20砼基础 2. 砼预制多孔板安砌，板间采用C20细石砼嵌缝 3. 砼预制二孔板压顶，8cm厚C20细石砼垫层，10cm厚碎石垫层 4、模板自行考虑 5. 土方开挖、回填、多余土方外运、边坡修整符合设计要求 6. 土方运距自行考虑 | m | 368
建筑工程分类分项工程量清单
项目及标段名称: |  | 湖州南太湖新区滨湖街道荣丰村土地整治及建设用地复垦项目 | [5 empty] | 第3页 共6页
序号 | 项目编码 |  | 项目名称 | 项目主要特征 | 计量 单位 | 工程 数量 | 单价 (元) | 合价 (元) | 主要技术 条款编码 | 备注
2.6 | 500114010007 |  | 新建1.2m预制板主灌渠 | 新建1.2m预制板主灌渠 1. 10cm厚碎石垫层，10cm厚C20砼基础 2. 砼预制多孔板安砌，板间采用C20细石砼嵌缝 3. 砼预制二孔板压顶，8cm厚C20细石砼垫层，10cm厚碎石垫层 4、模板自行考虑 5. 土方开挖、回填、多余土方外运、边坡修整符合设计要求 6. 土方运距自行考虑 | m | 379
3 |  |  | 渠系建筑物
3.1 | 500114001001 |  | 放水拍门 | 1. Φ15cm 砼放水涵管 2. Φ15cm复合材料拍门 3. 土方开挖、回填、多余土方外运 4. 土方运距自行考虑 | 处 | 74
3.2 | 500114010008 |  | 穿路涵管 | 1. Φ80cm 砼穿路涵管 2. C20砼支墩 3. 土方开挖、回填、边坡修整符合设计要求 4. 土方运距自行考虑 5. 模板自行考虑 | m | 277
3.3 | 500114010009 |  | 穿路涵管 | 1. Φ50cm 砼穿路涵管 2. C20砼支墩 3. 土方开挖、回填、边坡修整符合设计要求 4. 土方运距自行考虑 5. 模板自行考虑 | m | 41
建筑工程分类分项工程量清单
项目及标段名称: |  | 湖州南太湖新区滨湖街道荣丰村土地整治及建设用地复垦项目 | [5 empty] | 第4页 共6页
序号 | 项目编码 |  | 项目名称 | 项目主要特征 | 计量 单位 | 工程 数量 | 单价 (元) | 合价 (元) | 主要技术 条款编码 | 备注
3.4 | 500114010010 |  | 分水窨井 | 1. 100cm*100cm分水窨井 2. C20砼底板 3. 24cm厚M7.5水泥砖墙 4. 两侧2cm厚1:2水泥砂浆抹面 5. 土方开挖、回填、多余土方外运 6. 土方运距自行考虑 7. 模板自行考虑 | 处 | 3
3.5 | 500109013001 |  | 下田埠 | 1. 15cm厚C25砼路面 2. 20cm厚碎石垫层 3. 土方开挖、回填、多余土方外运 4. 土方运距自行考虑 5. 模板自行考虑 | 座 | 15
4 |  |  | 田间道路工程
4.1 | 500114006002 |  | 新建4.0m生产路（碎石路面） | 1. 10cm厚碎石 2. 30cm厚宕渣路基 3. 土路基压实 4. 含土方挖、填及夯实 | m | 2515
5 |  |  | 农田防护与生态保持工程
5.1 | 500114007001 |  | 栽植乔木 | 1. 乔木种类：红叶石楠树 2. 乔木规格：D5cm，P100cm，分支点100cm，H160cm 3. 养护期：一年 | 株 | 498
建筑工程分类分项工程量清单
项目及标段名称: |  | 湖州南太湖新区滨湖街道荣丰村土地整治及建设用地复垦项目 | [5 empty] | 第5页 共6页
序号 | 项目编码 |  | 项目名称 | 项目主要特征 | 计量 单位 | 工程 数量 | 单价 (元) | 合价 (元) | 主要技术 条款编码 | 备注
5.2 | 500114007003 |  | 移植乔木 | 乔木移植(按业主要求需要移植的乔木)：Φ10cm以内，按业主指定地点移植，运距自行考虑，包括苗木起挖、土球包扎、修剪、装运、卸苗、苗木种植、浇水等所有移植内容，保活期壹年 | 株 | 20
5.3 | 500114007004 |  | 移植乔木 | 乔木移植乔木移植(按业主要求需要移植的乔木)：Φ10.1cm~Φ20cm以内，按业主指定地点移植，运距自行考虑，包括苗木起挖、土球包扎、修剪、装运、卸苗、苗木种植、浇水等所有移植内容，保活期壹年 | 株 | 20
5.4 | 500114007002 |  | 移植乔木 | 乔木移植乔木移植(按业主要求需要移植的乔木)：Φ20.1cm~Φ30cm以内，按业主指定地点移植，运距自行考虑，包括苗木起挖、土球包扎、修剪、装运、卸苗、苗木种植、浇水等所有移植内容，保活期壹年 | 株 | 20
6 |  |  | 其他
建筑工程分类分项工程量清单
项目及标段名称: |  | 湖州南太湖新区滨湖街道荣丰村土地整治及建设用地复垦项目 | [5 empty] | 第6页 共6页
序号 | 项目编码 |  | 项目名称 | 项目主要特征 | 计量 单位 | 工程 数量 | 单价 (元) | 合价 (元) | 主要技术 条款编码 | 备注
6.1 | 500114011006 |  | 拆除 | 拆除杂树(除业主指定需要移植的乔木外)、杂草、生活垃圾、建筑垃圾、建筑渣土、砌体、原有道路、砖砌体、砼、钢筋砼、地下障碍物等，废料外运，运距自行考虑，费用包干，不再调整 | 项 | 1
|  |  | 合计

## 措施项目清单
措 施 项 目 清 单
项目及标段名称: |  | 湖州南太湖新区滨湖街道荣丰村土地整治及建设用地复垦项目 | [5 empty] | 第1页 共1页
序号 | 项目编码 |  | 项目名称 | 项目主要特征 | 计量 单位 | 工程 数量 | 单价 (元) | 合价 (元) | 主要技术 条款编码 | 备注
1 |  |  | 导流工程
1.1 | 500114011001 |  | 导流工程 | 导流工程 | 项 | 1
2 |  |  | 施工交通工程
2.1 | 500114011002 |  | 施工交通工程 | 施工交通工程 | 项 | 1
3 |  |  | 施工供电工程
3.1 | 500114011003 |  | 施工供电工程 | 施工供电工程 | 项 | 1
4 |  |  | 施工房屋建筑工程
4.1 | 500114011004 |  | 施工房屋建筑工程 | 施工房屋建筑工程 | 项 | 1
5 |  |  | 其他施工临时工程
5.1 | 500114011005 |  | 其他施工临时工程 | 其他施工临时工程 | 项 | 1
|  |  | 合计

## 其他项目清单
其 他 项 目 清 单
项目及标段名称: |  | 湖州南太湖新区滨湖街道荣丰村土地整治及建设用地复垦项目 |  |  | 第1页 共1页
序号 | 项目名称 |  | 计量单位 | 金额(元) | 备注
1 | 安全施工费 |  | 元
2 | 工程保险费 |  | 元
2.1 | 工程一切险 |  | 元
2.2 | 第三者责任险 |  | 元
3 | 预留金 |  | 元 | 150000

## 零星工作项目清单
零 星 工 作 项 目 清 单
项目及标段名称: |  | 湖州南太湖新区滨湖街道荣丰村土地整治及建设用地复垦项目 |  |  |  | 第1页 共1页
序号 | 名 称 |  | 型号规格 | 计量单位 | 单价(元) | 备注
1 | 人工
2 | 材料
3 | 机械
注 无零星工作项目的，本表删除。

## 招标人供应材料价格表
招标人供应材料价格表
项目及标段名称: |  | 湖州南太湖新区滨湖街道荣丰村土地整治及建设用地复垦项目 |  |  |  |  | 第1页 共1页
序号 | 材料名称 |  | 规格型号 | 计量单位 | 供应价(元) | 供应条件 | 备注
注 招标人不供应材料的，本表删除。

## 招标人提供施工设施表
招标人提供施工设施表
项目及标段名称: |  | 湖州南太湖新区滨湖街道荣丰村土地整治及建设用地复垦项目 |  |  | 第1页 共1页
序号 | 项目名称 |  | 计量单位 | 数量 | 备注
注 招标人不提供施工设施的，本表删除。