## 1-1 封面
| 练市镇朱家兜村移民门士湾泵站改建工程 |  | 工程
工 程 量 清 单
合同编号:
招 标 人: |  |  | (单位盖章)
编 制 单 位: |  |  | (单位盖章)
编 制 人:
编 制 时 间: |  | 2020年9月1日

## 1-3 总说明
总说明
合同编号：
工程名称 | 练市镇朱家兜村移民门士湾泵站改建工程 | 第 &P 页 共 &N 页
一、工程概况 该工程为练市镇朱家兜村移民门士湾泵站改建工程。本工程位于南浔区练市镇朱家兜村。 二、工程招标范围 本工程主要项目：泵站改建等工作内容。 三、招标人供应的材料、提供的施工设施 四、工程量清单计价说明 1、《浙江省水利水电工程设计概（预）算编制规定》（2018） 2、《浙江省水利水电建筑工程预算定额》（2010） 3、《浙江省水利水电工程施工机械台班费用定额》（2010） 4、《浙江省水利工程工程量清单计价办法》 5、人工、材料价格参照《湖州市建设工程造价信息》(2020年第7期）、《浙江造价信息》(2020第7期）及市场询价。 五、其它 1、本工程按三类水利工程取费，人工单价按照浙水建【2012】49号文“关于调整浙江省水利建设工程人工预算单价的通知”，税金按营改增调整税率9%计取。 2、本工程量清单子目报价要求各投标人根据施工图纸、项目特征内容综合报价，对于没有在清单中列出的工作内容或清单描述不够详尽之处（因有些图纸设计内容无法用文字表述详尽）及要求各投标单位根据施工规范要求结合施工图、现场地质勘察等在相应子目中综合考虑。 3、本次招标清单工程量仅供参考，按实审计结算。 清表等政策处理，设计未考虑，由村里及施工方自行协商处理。 4、本工程发包代理费8000元，单独列项计入报价，不作为竞争性费用，成交单位在领取成交通知书时一次性支付。

## 1-4 工程量清单汇总表
工程量清单汇总表
工程名称:练市镇朱家兜村移民门士湾泵站改建工程 |  |  | 第1页 共1页
序号 | 工程项目名称 | 金额（元）
一 | 建筑工程
二 | 机电设备及安装工程
三 | 金属结构设备及安装工程
四 | 措施项目
五 | 其他项目
合计

## 1-5 建筑工程分类分项工程量清单
建筑工程分类分项工程量清单
工程名称:练市镇朱家兜村移民门士湾泵站改建工程 | [6 empty] | 第1页 共4页
序号 | 项目编码 | 项目名称 | 项目主要 特征 | 计量 单位 | 工程 数量 | 单价 (元) | 合价 (元) | 主要技术 条款编码 | 备注
1 |  | 土石方工程
1.1 | 500101002001 | 一般土方开挖 | 1.土方类别综合考虑 2.土方外运弃置，弃置场地和运距自行考虑 3.详见设计图纸 | m3 | 360.7
1.2 | 500103023001 | 土方回填 | 1.一般土方分层回填 2.运距自行考虑 3.详见设计图纸 | m3 | 231.3
1.3 | 500103009001 | 塘渣回填 | 1.塘渣回填夯实 | m3 | 26.3
2 |  | 泵站结构
2.1 | 500109001001 | 砼垫层 | 1.部位及类型:砼垫层 2.设计龄期、强度等级及配合比:C10素砼垫层 3.模板类型：自行确定 | m3 | 2.66
2.2 | 500109001002 | 砼泵室底板 | 1.部位及类型:泵室底板 2.设计龄期、强度等级及配合比:C25商品砼 3.模板类型: 自行确定 | m3 | 6.05
2.3 | 500109001003 | 砼泵室 | 1.部位及类型:泵室壁 2.设计龄期、强度等级及配合比:C25商品砼 3.模板类型: 自行确定 | m3 | 16.47
2.4 | 500109001004 | 砼泵室电机层 | 1.部位及类型:砼电机层 2.设计龄期、强度等级及配合比:C25商品砼 3.模板类型: 自行确定 | m3 | 1.41
建筑工程分类分项工程量清单
工程名称:练市镇朱家兜村移民门士湾泵站改建工程 | [6 empty] | 第2页 共4页
序号 | 项目编码 | 项目名称 | 项目主要 特征 | 计量 单位 | 工程 数量 | 单价 (元) | 合价 (元) | 主要技术 条款编码 | 备注
2.5 | 500109001005 | 砼梁板 | 1.部位及类型：水泵梁、辅助检修梁 2.设计龄期、强度等级及配合比:C25商品砼 3.模板类型: 自行确定 | m3 | 2
2.6 | 500109001006 | 砼出水池 | 1.部位及类型:出水池 2.设计龄期、强度等级及配合比:C25商品砼 3.模板类型: 自行确定 | m3 | 6.46
2.7 | 500109001007 | 砼进出水口 | 1.部位及类型：灌溉、排涝进出水口 2.设计龄期、强度等级及配合比:C25商品砼 3.模板类型: 自行确定 | m3 | 12.48
2.8 | 500109001008 | 砼挡墙 | 1.部位及类型：砼挡墙 2.设计龄期、强度等级及配合比:C25商品砼 3.模板类型: 自行确定 | m3 | 17.4
2.9 | 500109006001 | 二期混凝土 | 1. 部位及类型：封堵 2. 设计龄期、强度等级及配合比：C30商品膨胀砼 | m3 | 0.57
2.10 | 50B001001001 | 出水池盖板 | 1.格栅盖板，复合材料 2.详见设计图纸 | m2 | 9.87
| 500105014001 | 窨井（带盖） | 1、24cm厚水泥实心砖砌筑，2cm厚1:2水泥砂浆双面粉刷； 2、C20商品混凝土底板25cm厚； 3、高强材料井盖； 4、基础开挖、回填等所有工程内容 | 座 | 1
2.13 | 500114003001 | PVC排水管 | 1.Φ5cmPVC排水管 | m | 5
建筑工程分类分项工程量清单
工程名称:练市镇朱家兜村移民门士湾泵站改建工程 | [6 empty] | 第3页 共4页
序号 | 项目编码 | 项目名称 | 项目主要 特征 | 计量 单位 | 工程 数量 | 单价 (元) | 合价 (元) | 主要技术 条款编码 | 备注
2.14 | 500111001001 | 钢筋加工与安装 | 1. 钢筋加工与安装 2. 型号及规格：详见设计图纸 | t | 2.662
3 |  | 泵房及管理房
3.1 | 500114010001 | 泵房及管理房建筑物 | 1.泵房及管理房，包括土建、装饰装修、水电安装、铭牌安装、PVC塑钢护栏等所有工作内容，具体做法详见设计图纸 | m2 | 25.15
4 |  | 管道
4.1 | 500114002001 | 混凝土管道铺设 | 1.Φ80cm钢筋砼涵管，承插口形式连接，配备密封橡胶圈 2.C10素砼垫层10cm厚 3.模板类型：自行考虑 4.详见设计图纸 | m | 8
4.2 | 500114002002 | 混凝土管道铺设 | 1.Φ60cm钢筋砼涵管，承插口形式连接，配备密封橡胶圈 2.C10素砼垫层10cm厚 3.模板类型：自行考虑 4.详见设计图纸 | m | 14
5 |  | 钢筋混凝土护岸
5.1 | 500109001009 | 混凝土护岸 | 1.部位及类型：砼挡墙 2.设计龄期、强度等级及配合比:C25商品砼 3.40cm厚C25商品砼基础宽度3m 4.模板类型: 自行确定 | m3 | 146.85
5.2 | 500111001002 | 钢筋加工与安装 | 1. 钢筋加工与安装 | t | 6.597
建筑工程分类分项工程量清单
工程名称:练市镇朱家兜村移民门士湾泵站改建工程 | [6 empty] | 第4页 共4页
序号 | 项目编码 | 项目名称 | 项目主要 特征 | 计量 单位 | 工程 数量 | 单价 (元) | 合价 (元) | 主要技术 条款编码 | 备注
|  | 合计

## 1-6 机电设备及安装工程分类分项工程量清单
机电设备及安装工程分类分项工程量清单
工程名称:练市镇朱家兜村移民门士湾泵站改建工程 | [8 empty] | 第1页 共1页
序号 | 项目编码 | 项目名称 | 项目主要 特征 | 计量 单位 | 工程 数量 | 单价(元) |  | 合价(元) |  | 主要技术 条款编码 | 备注
[6 empty] | 设备费 | 安装费 | 设备费 | 安装费
1 |  | 机电设备及安装工程
1.1 | 500201002001 | 水泵设备安装 | 1. 型号、规格：350ZLD-2传动管式联体轴流泵，设计流量：0.42m3/s，配套电机Y160L-6，功率22.0KW 2. 配套管件：钢管、弯头、短管、拍门、喇叭口、拦污网兜（用结钢网）、支撑角钢等所有配套管件 | 台 | 2
1.2 | 500201016001 | 厂用电系统设备安装 | 1.配电总柜、轴流泵配套电机电控箱、启闭机控制箱及电缆等 | 项 | 1
合计

## 1-7 金属结构设备及安装工程分类分项工程量清单
金属结构设备及安装工程分类分项工程量清单
工程名称:练市镇朱家兜村移民门士湾泵站改建工程 | [8 empty] | 第1页 共1页
序号 | 项目编码 | 项目名称 | 项目主要 特征 | 计量 单位 | 工程 数量 | 单价(元) |  | 合价(元) |  | 主要技术 条款编码 | 备注
[6 empty] | 设备费 | 安装费 | 设备费 | 安装费
1 |  | 金属结构设备及安装工程
1.1 | 500202005001 | 铸铁闸门 | 1.SYZΦ600铸铁闸门及QSL-320启闭机 2.详见设计图纸 | 扇 | 3
1.2 | 500202005002 | 铸铁闸门 | 1.SYZΦ800铸铁闸门及QSL-320启闭机 2.详见设计图纸 | 扇 | 1
1.3 | 500114010002 | Φ800铸铁拍门 | 1.Φ800铸铁拍门 2.详见设计图纸 | 扇 | 1
1.4 | 500114010003 | Φ600铸铁拍门 | 1.Φ600铸铁拍门 2.详见设计图纸 | 扇 | 1
1.5 | 500114010004 | Φ350铸铁拍门 | 1.Φ350铸铁拍门 2.详见设计图纸 | 扇 | 1
1.6 | 500114010005 | 拦污栅（复合材料） | 1.拦污栅（复合材料） 2.详见设计图纸 | 扇 | 1
合计

## 1-8 措施项目清单
措施项目清单
工程名称:练市镇朱家兜村移民门士湾泵站改建工程 | [6 empty] | 第1页 共1页
序号 | 项目编码 | 项目名称 | 项目主要 特征 | 计量 单位 | 工程 数量 | 单价 (元) | 合价 (元) | 主要技术 条款编码 | 备注
1 |  | 导流工程
| 500114011001 | 施工导流工程 | 由投标单位根据施工组织设计自定，一次性包死，不作调整。 | 项 | 1
2 |  | 施工交通工程
| 500114011002 | 施工交通工程 | 由投标单位根据施工组织设计自定，一次性包死，不作调整。 | 项 | 1
3 |  | 施工供电工程
| 500114011003 | 施工供电工程 | 由投标单位根据施工组织设计自定，一次性包死，不作调整。 | 项 | 1
4 |  | 施工房屋建筑工程
| 500114011004 | 施工房屋建筑工程 | 由投标单位根据施工组织设计自定，一次性包死，不作调整。 | 项 | 1
5 |  | 其他施工临时工程
| 500114011005 | 其他施工临时工程 | 由投标单位根据施工组织设计自定，一次性包死，不作调整。 | 项 | 1
|  | 合计

## 1-9 其它项目清单
其它项目清单
工程名称:练市镇朱家兜村移民门士湾泵站改建工程 |  |  |  | 第1页 共1页
序号 | 项目名称 | 计量单位 | 金额(元) | 备注
1 | 安全施工费 | 元
2 | 工程保险费 | 元
2.1 | 工程一切险 | 元
2.2 | 第三者责任险 | 元
3 | 发包代理费 | 项 | 8000 | 发包代理费8000元，单独列项计入报价，不作为竞争性费用，成交单位在领取成交通知书时一次性支付