## 封面
南浔区2021年双林镇陆家新桥港清淤
工 程 量 清 单
合同编号:
招 标 人: |  |  | (单位盖章)
编 制 单 位: |  |  | (单位盖章)
编 制 人:
编 制 时 间: |  | 2021年9月10日

## 工程量清单汇总表
工程量清单汇总表
项目及标段名称: | 南浔区2021年双林镇陆家新桥港清淤 |  | 第1页 共1页
序号 | 工程项目名称 | 金额（元）
一 | 建筑工程
二 | 机电设备及安装工程
三 | 金属结构设备及安装工程
四 | 措施项目
五 | 其他项目
合计

## 建筑工程分类分项工程量清单
建筑工程分类分项工程量清单
项目及标段名称: |  | 南浔区2021年双林镇陆家新桥港清淤 | [5 empty] | 第1页 共1页
序号 | 项目编码 |  | 项目名称 | 项目主要特征 | 计量 单位 | 工程 数量 | 单价 (元) | 合价 (元) | 主要技术 条款编码 | 备注
| 500104002002 |  | 河道清淤 | 1、土料分类：河道清淤，土质综合考虑； 2、清淤方式：抓斗式清理用于堤防加高加固，满足相关规范且满足环保等要求； 3、其他要求：加固后的堤防顶宽3米，堤顶高程为黄海4.2米，坡1:15； 4、包含建筑垃圾及污泥处理掩埋、排泥场的建设和租赁等费用以及排泥管铺设等相关措施费用； 5、中标后工程量按实调整。 | m3 | 6000
| 500104002001 |  | 河道清淤 | 1、土料分类：河道清淤，土质综合考虑； 2、清淤方式：按设计图纸要求、满足相关规范且满足环保等要求； 3、外运运距及弃土场：由投标单位自行勘察现场自行考虑，不得以运距长短变更单价； 4、包含污泥处理掩埋、排泥场的建设和租赁等费用以及相关措施费用。 | m3 | 30715.79
|  |  | 合计

## 机电设备及安装工程分类分项工程量清单
机电设备及安装工程分类分项工程量清单
项目及标段名称: |  | 南浔区2021年双林镇陆家新桥港清淤 | [7 empty] | 第1页 共1页
序号 | 项目编码 |  | 项目名称 | 项目主要特征 | 计量 单位 | 工程 数量 | 单价(元) |  | 合价(元) |  | 主要技术 条款编码 | 备注
[7 empty] | 设备费 | 安装费 | 设备费 | 安装费
合计

## 金属结构设备及安装工程分类分项工程量清单
金属结构设备及安装工程分类分项工程量清单
项目及标段名称: |  | 南浔区2021年双林镇陆家新桥港清淤 | [7 empty] | 第1页 共1页
序号 | 项目编码 |  | 项目名称 | 项目主要特征 | 计量 单位 | 工程 数量 | 单价(元) |  | 合价(元) |  | 主要技术 条款编码 | 备注
[7 empty] | 设备费 | 安装费 | 设备费 | 安装费
合计

## 措施项目清单
措 施 项 目 清 单
项目及标段名称: |  | 南浔区2021年双林镇陆家新桥港清淤 | [5 empty] | 第1页 共1页
序号 | 项目编码 |  | 项目名称 | 项目主要特征 | 计量 单位 | 工程 数量 | 单价 (元) | 合价 (元) | 主要技术 条款编码 | 备注
1 |  |  | 导流工程
| 500114011001 |  | 导流工程 | 围堰（填筑、挖除、外运）、施工排水等，符合施工要求，类型自行考虑 | 项 | 1
2 |  |  | 施工交通工程
| 500114011002 |  | 施工交通工程 | 施工便道、便桥等（包括填筑、撘拆、挖除、外运等），符合施工要求 | 项 | 1
3 |  |  | 施工供电工程
| 500114011003 |  | 施工供电工程 | 施工供电工程（包括临时用电、接电等） | 项 | 1
4 |  |  | 施工房屋建筑工程
| 500114011004 |  | 施工房屋建筑工程 | 施工房屋建筑工程（临时仓库等） | 项 | 1
5 |  |  | 其他施工临时工程
| 500114011005 |  | 其他施工临时工程 | 其他施工临时工程（含船舶进出场费等） | 项 | 1
|  |  | 合计

## 其他项目清单
其 他 项 目 清 单
项目及标段名称: |  | 南浔区2021年双林镇陆家新桥港清淤 |  |  | 第1页 共1页
序号 | 项目名称 |  | 计量单位 | 金额(元) | 备注
1 | 安全施工费 |  | 元 |  | 不作为竞争费用
2 | 工程保险费 |  | 元
2.1 | 工程一切险 |  | 元
2.2 | 第三者责任险 |  | 元
3 | 预留金 |  | 元

## 零星工作项目清单
零 星 工 作 项 目 清 单
项目及标段名称: |  | 南浔区2021年双林镇陆家新桥港清淤 |  |  |  | 第1页 共1页
序号 | 名 称 |  | 型号规格 | 计量单位 | 单价(元) | 备注
1 | 人工
2 | 材料
3 | 机械
注 无零星工作项目的，本表删除。

## 招标人供应材料价格表
招标人供应材料价格表
项目及标段名称: |  | 南浔区2021年双林镇陆家新桥港清淤 |  |  |  |  | 第1页 共1页
序号 | 材料名称 |  | 规格型号 | 计量单位 | 供应价(元) | 供应条件 | 备注
注 招标人不供应材料的，本表删除。

## 招标人提供施工设施表
招标人提供施工设施表
项目及标段名称: |  | 南浔区2021年双林镇陆家新桥港清淤 |  |  | 第1页 共1页
序号 | 项目名称 |  | 计量单位 | 数量 | 备注
注 招标人不提供施工设施的，本表删除。