## 图书馆家具采购二标段（阅览桌椅类及会议室家具）
家具类别汇总表（3.1）
序号 | 名称 | 规格型号 | 主要技术参数 | 数量 | 单位 | 单价 | 总价 | 参考图片
1 | 茶几 | 600*600*600 | 1.选材： （1）木材选用FAS级北美黑胡桃原木，色泽均匀，无蓝变、腐朽、季节裂纹、开裂、虫蛀。 （2）用于产品表面材料不允许有任何木材缺陷，非暴露面可允许存有轻微缺陷；所有木枋均为整料，无拼接。 2.技术要求： （1）几面采用攒框装板形制，板面采用龙凤榫工艺拼合，面拼厚30mm，底档为30mm厚的月牙形弯材，直脚40*40mm,上端开榫与面框连接。 （2）穿档35*25mm，面板厚12mm。 （3）整体做安全圆角处理。 3.制作工艺： （1）断面整齐，切角部件、镂槽边角、孔边及线条要平整光滑，无毛刺、崩缺、跳刀、波浪印现象。 （2）产品连接位紧密，无间隙，其对角线尺寸一致，最大误差为±2mm。板面处榫槽应留有1-1.5mm伸缩缝。 （3）打磨：白胚打磨无迹无痕而透底，无横向砂印。 （4）打蜡：产品采用蜂蜡进行表面保护处理，处理工艺是在产品表面涂抹一层蜂蜡，加热熔化的同时用棉丝均匀擦拭将蜡渗入到木材里层。打蜡后产品表面均匀、饱满、无颗粒、无积蜡。 | 6 | 张
2 | 茶几 | 1200*1200*450 | 1.选材： （1）木材选用FAS级北美黑胡桃原木，色泽均匀，无蓝变、腐朽、季节裂纹、开裂、虫蛀。 （2）用于产品表面材料不允许有任何木材缺陷，非暴露面可允许存有轻微缺陷；所有木枋均为整料，无拼接。 2.技术要求： （1）几面采用攒框装板形制，板面采用龙凤榫工艺拼合，面拼厚35mm，底档45*40mm，直脚直径48mm的圆材,上端开榫与面框连接。 （2）穿档35*25mm，面板厚12mm。茶几横向中间设抽屉，两侧呈空格设计。 （3）整体做安全圆角处理。 3.制作工艺： （1）断面整齐，切角部件、镂槽边角、孔边及线条要平整光滑，无毛刺、崩缺、跳刀、波浪印现象。 （2）产品连接位紧密，无间隙，其对角线尺寸一致，最大误差为±2mm。板面处榫槽应留有1-1.5mm伸缩缝。 （3）打磨：白胚打磨无迹无痕而透底，无横向砂印。 （4）打蜡：产品采用蜂蜡进行表面保护处理，处理工艺是在产品表面涂抹一层蜂蜡，加热熔化的同时用棉丝均匀擦拭将蜡渗入到木材里层。打蜡后产品表面均匀、饱满、无颗粒、无积蜡。 | 1 | 张
3 | 茶几 | 1200*600*450 | 1.选材： （1）木材选用FAS级北美黑胡桃原木，色泽均匀，无蓝变、腐朽、季节裂纹、开裂、虫蛀。 （2）用于产品表面材料不允许有任何木材缺陷，非暴露面可允许存有轻微缺陷；所有木枋均为整料，无拼接。 2.技术要求： （1）几面采用攒框装板形制，板面采用龙凤榫工艺拼合，面拼厚35mm，底档45*40mm，直脚直径48mm的圆材,上端开榫与面框连接。 （2）穿档35*25mm，面板厚12mm。茶几横向中间设抽屉，两侧呈空格设计。 （3）整体做安全圆角处理。 3.制作工艺： （1）断面整齐，切角部件、镂槽边角、孔边及线条要平整光滑，无毛刺、崩缺、跳刀、波浪印现象。 （2）产品连接位紧密，无间隙，其对角线尺寸一致，最大误差为±2mm。板面处榫槽应留有1-1.5mm伸缩缝。 （3）打磨：白胚打磨无迹无痕而透底，无横向砂印。 （4）打蜡：产品采用蜂蜡进行表面保护处理，处理工艺是在产品表面涂抹一层蜂蜡，加热熔化的同时用棉丝均匀擦拭将蜡渗入到木材里层。打蜡后产品表面均匀、饱满、无颗粒、无积蜡。 | 2 | 张
4 | 单人沙发 | 850*800*810 | 1.选材： （1）木材选用FAS级北美黑胡桃原木，色泽均匀、无蓝变、腐朽、季节裂纹、开裂、虫蛀。 （2）用于产品表面材料不允许有任何木材缺陷，非暴露面可允许存有轻微缺陷；所有木枋均为整料，无拼接。 2.技术要求： （1）面框厚35mm，立面为直径35mm的圆边。大边两端穿榫与直脚相交处开22mm的方形豁口卡入直脚。 （2）前后脚直径48mm的圆材通根制作。上部为直径35mm与扶手呈格角连结。 （3）靠背上部横档两端加设定制黄铜套件。 3.制作工艺： （1）断面整齐，切角部件、镂槽边角、孔边及线条要平整光滑，无毛刺、崩缺、跳刀、波浪印现象。 （2）产品连接位紧密，无间隙，其对角线尺寸一致，最大误差为±2mm。板面处榫槽应留有1-1.5mm伸缩缝。 （3）打磨：白胚打磨无迹无痕而透底，无横向砂印。 （4）打蜡：产品采用蜂蜡进行表面保护处理，处理工艺是在产品表面涂抹一层蜂蜡，加热熔化的同时用棉丝均匀擦拭将蜡渗入到木材里层。打蜡后产品表面均匀、饱满、无颗粒、无积蜡。 （5）坐垫靠背抱枕软包：采用优质麻绒面料，颜色可选。海棉：采用优质高密度海棉，软硬适用，弹性好，密度≥35 kg/m³，回弹性≥40%，压缩永久变形＜5.0%，表面涂有防老化变形保护膜。 | 8 | 张
5 | 三人沙发 | 2100*800*810 | 1.选材： （1）木材选用FAS级北美黑胡桃原木，色泽均匀、无蓝变、腐朽、季节裂纹、开裂、虫蛀。 （2）用于产品表面材料不允许有任何木材缺陷，非暴露面可允许存有轻微缺陷；所有木枋均为整料，无拼接。 2.技术要求： （1）面框厚35mm，立面为直径35mm的圆边。大边两端穿榫与直脚相交处开22mm的方形豁口卡入直脚。 （2）前后脚直径48mm的圆材通根制作。上部为直径35mm与扶手呈格角连结。 （3）靠背上部横档两端加设定制黄铜套件。 3.制作工艺： （1）断面整齐，切角部件、镂槽边角、孔边及线条要平整光滑，无毛刺、崩缺、跳刀、波浪印现象。 （2）产品连接位紧密，无间隙，其对角线尺寸一致，最大误差为±2mm。板面处榫槽应留有1-1.5mm伸缩缝。 （3）打磨：白胚打磨无迹无痕而透底，无横向砂印。 （4）打蜡：产品采用蜂蜡进行表面保护处理，处理工艺是在产品表面涂抹一层蜂蜡，加热熔化的同时用棉丝均匀擦拭将蜡渗入到木材里层。打蜡后产品表面均匀、饱满、无颗粒、无积蜡。 （5）坐垫靠背抱枕软包：采用优质麻绒面料，颜色可选。海棉：采用优质高密度海棉，软硬适用，弹性好，密度≥35 kg/m³，回弹性≥40%，压缩永久变形＜5.0%，表面涂有防老化变形保护膜。 | 3 | 张
6 | 茶桌 | 2400*1100*760 | 1.选材： （1）木材选用FAS级北美黑胡桃原木，色泽均匀、无蓝变、腐朽、季节裂纹、开裂、虫蛀。 （2）用于产品表面材料不允许有任何木材缺陷，非暴露面可允许存有轻微缺陷；所有木枋均为整料，无拼接。 2.技术要求： （1）面框厚65mm，为攒框式做法 （2）直脚为75*75的方材 （3）整体做安全圆角处理。 3.制作工艺： （1）断面整齐，切角部件、镂槽边角、孔边及线条要平整光滑，无毛刺、崩缺、跳刀、波浪印现象。 （2）产品连接位紧密，无间隙，其对角线尺寸一致，最大误差为±2mm。板面处榫槽应留有1-1.5mm伸缩缝。 （3）打磨：白胚打磨无迹无痕而透底，无横向砂印。 （4）打蜡：产品采用蜂蜡进行表面保护处理，处理工艺是在产品表面涂抹一层蜂蜡，加热熔化的同时用棉丝均匀擦拭将蜡渗入到木材里层。打蜡后产品表面均匀、饱满、无颗粒、无积蜡。 | 1 | 张
7 | 椅子1 | 720*590*920 | 1.选材： （1）木材选用FAS级北美黑胡桃原木，色泽均匀、无蓝变、腐朽、季节裂纹、开裂、虫蛀。 （2）用于产品表面材料不允许有任何木材缺陷，非暴露面可允许存有轻微缺陷；所有木枋均为整料，无拼接。 2.技术要求： （1）椅子为天圆地方形制，底部带托泥四足内侧雕刻卷草纹角牙，上部椅圈呈五节制，采用古法楔钉榫连结。中间背板为攒框三节制，上下两侧雕刻卷草纹角牙。 （2）面框结构为攒框式，大边两端作穿榫分别与前后脚连结，面框为75*30的方材，面板厚12mm，穿档35*25mm。 （3）下部腿足为50mm的弧形弯材，上下开榫与面框及托泥连结。 3.制作工艺： （1）断面整齐，切角部件、镂槽边角、孔边及线条要平整光滑，无毛刺、崩缺、跳刀、波浪印现象。 （2）产品连接位紧密，无间隙，其对角线尺寸一致，最大误差为±2mm。板面处榫槽应留有1-1.5mm伸缩缝。 （3）打磨：白胚打磨无迹无痕而透底，无横向砂印。 （4）打蜡：产品采用蜂蜡进行表面保护处理，处理工艺是在产品表面涂抹一层蜂蜡，加热熔化的同时用棉丝均匀擦拭将蜡渗入到木材里层。打蜡后产品表面均匀、饱满、无颗粒、无积蜡。 | 1 | 把
8 | 椅子2 | 720*590*920 | 1.选材： （1）木材选用FAS级北美黑胡桃原木，色泽均匀、无蓝变、腐朽、季节裂纹、开裂、虫蛀。 （2）用于产品表面材料不允许有任何木材缺陷，非暴露面可允许存有轻微缺陷；所有木枋均为整料，无拼接。 2.技术要求： （1） 椅子为新中式圈椅形制，前脚为35*35mm的弧形弯材通根制作，不得拼接。前后档55*45mm两端开榫与脚连结固定。 （2） 椅圈厚33mm的弧形圆材，采用传统楔钉榫固定连结。 （3）背板为S形的弯材宽140mm，上窄下宽，不得拼接。 （4）凳面板厚12mm,底部加穿档35*25mm，与前后档连结。 3.制作工艺： （1）断面整齐，切角部件、镂槽边角、孔边及线条要平整光滑，无毛刺、崩缺、跳刀、波浪印现象。 （2）产品连接位紧密，无间隙，其对角线尺寸一致，最大误差为±2mm。板面处榫槽应留有1-1.5mm伸缩缝。 （3）打磨：白胚打磨无迹无痕而透底，无横向砂印。 （4）打蜡：产品采用蜂蜡进行表面保护处理，处理工艺是在产品表面涂抹一层蜂蜡，加热熔化的同时用棉丝均匀擦拭将蜡渗入到木材里层。打蜡后产品表面均匀、饱满、无颗粒、无积蜡。 | 5 | 把
9 | 博古架 | 900*400*2000 | 1.选材： （1）木材选用FAS级北美黑胡桃原木，色泽均匀、无蓝变、腐朽、季节裂纹、开裂、虫蛀。 （2）用于产品表面材料不允许有任何木材缺陷，非暴露面可允许存有轻微缺陷；所有木枋均为整料，无拼接。 2.技术要求： （1） 椅子为新中式圈椅形制，前脚为35*35mm的弧形弯材通根制作，不得拼接。前后档55*45mm两端开榫与脚连结固定。 （2） 椅圈厚33mm的弧形圆材，采用传统楔钉榫固定连结。 （3）背板为S形的弯材宽140mm，上窄下宽，不得拼接。 （4）凳面板厚12mm,底部加穿档35*25mm，与前后档连结。 3.制作工艺： （1）断面整齐，切角部件、镂槽边角、孔边及线条要平整光滑，无毛刺、崩缺、跳刀、波浪印现象。 （2）产品连接位紧密，无间隙，其对角线尺寸一致，最大误差为±2mm。板面处榫槽应留有1-1.5mm伸缩缝。 （3）打磨：白胚打磨无迹无痕而透底，无横向砂印。 （4）打蜡：产品采用蜂蜡进行表面保护处理，处理工艺是在产品表面涂抹一层蜂蜡，加热熔化的同时用棉丝均匀擦拭将蜡渗入到木材里层。打蜡后产品表面均匀、饱满、无颗粒、无积蜡。 | 34 | 组
10 | 屏风隔断 | 600*1800 | 1.选材： （1）木材选用老榆木原木，色泽均匀、无蓝变、腐朽、季节裂纹、开裂、虫蛀。 （2）用于产品表面材料不允许有任何木材缺陷，非暴露面可允许存有轻微缺陷；所有木枋均为整料，无拼接。 2.技术要求： （1）屏风边框30*45mm，上下横档两端做穿榫，中间装订绢布水墨画，呈曲面排列。 3.制作工艺： （1）断面整齐，切角部件、镂槽边角、孔边及线条要平整光滑，无毛刺、崩缺、跳刀、波浪印现象。 （2）产品连接位紧密，无间隙，其对角线尺寸一致，最大误差为±2mm。板面处榫槽应留有1-1.5mm伸缩缝。 （3）打磨：白胚打磨无迹无痕而透底，无横向砂印。 （4）打蜡：产品采用蜂蜡进行表面保护处理，处理工艺是在产品表面涂抹一层蜂蜡，加热熔化的同时用棉丝均匀擦拭将蜡渗入到木材里层。打蜡后产品表面均匀、饱满、无颗粒、无积蜡。 | 6 | 块
11 | 仿古书架 | 900*400*2000 | 1.选材： （1）木材选用FAS级北美黑胡桃原木，色泽均匀、无蓝变、腐朽、季节裂纹、开裂、虫蛀。 （2）用于产品表面材料不允许有任何木材缺陷，非暴露面可允许存有轻微缺陷；所有木枋均为整料，无拼接。 2.技术要求： (1)直脚、上下横档35*45mm，上内部分隔横档，直档25*40mm。组合成阶梯式形状固定。 (2)顶底板、外侧板、后板均面板厚12mm。穿档30*20mm。 3.制作工艺： （1）断面整齐，切角部件、镂槽边角、孔边及线条要平整光滑，无毛刺、崩缺、跳刀、波浪印现象。 （2）产品连接位紧密，无间隙，其对角线尺寸一致，最大误差为±2mm。板面处榫槽应留有1-1.5mm伸缩缝。 （3）打磨：白胚打磨无迹无痕而透底，无横向砂印。 （4）打蜡：产品采用蜂蜡进行表面保护处理，处理工艺是在产品表面涂抹一层蜂蜡，加热熔化的同时用棉丝均匀擦拭将蜡渗入到木材里层。打蜡后产品表面均匀、饱满、无颗粒、无积蜡。 | 11 | 节
12 | 书画桌 | 2800*1000*760 | 1.选材： （1）木材选用FAS级北美黑胡桃原木，色泽均匀、无蓝变、腐朽、季节裂纹、开裂、虫蛀。 （2）用于产品表面材料不允许有任何木材缺陷，非暴露面可允许存有轻微缺陷；所有木枋均为整料，无拼接。 2.技术要求： （1）面框120*45mm，采用45°格角攒框做法，直拼两端穿榫，穿档45*35厚，两端开凸形榫与边框连结，两侧作燕尾槽与面板贯穿，面板厚15mm。所有板面均为原木直拼板，采用龙凤榫工艺拼结，每块板宽度不小于150mm，下部脚为80*80mm，上部开L形双榫与面框连结板，面框与脚连结处留有工艺缝。 （2）打磨：白胚打磨用180#的砂纸,顺木纹递进砂光，直至表面无粗糙部位。再用刮刀将其刮磨至表面光滑。最后用400#砂纸砂磨至光滑，无迹无痕而透底。所有砂磨必须顺着木纹方向，板面上不能有横向砂印出现。 （3）打蜡：产品采用蜂蜡进行表面保护处理，处理工艺是在产品表面涂抹一层蜂蜡，加热熔化的同时用棉丝均匀擦拭将蜡渗入到木材里层。打蜡后产品表面均匀、饱满、无颗粒、无积蜡。 | 10 | 张
13 | 书画椅 | 720*590*920 | 1.选材： （1）木材选用FAS级北美黑胡桃原木，色泽均匀、无蓝变、腐朽、季节裂纹、开裂、虫蛀。 （2）用于产品表面材料不允许有任何木材缺陷，非暴露面可允许存有轻微缺陷；所有木枋均为整料，无拼接。 2.技术要求： （1） 椅子为新中式圈椅形制，前脚为35*35mm的弧形弯材通根制作，不得拼接。前后档55*45mm两端开榫与脚连结固定。 （2） 椅圈厚33mm的弧形圆材，采用传统楔钉榫固定连结。 （3）背板为S形的弯材宽140mm，上窄下宽，不得拼接。 （4）凳面板厚12mm,底部加穿档35*25mm，与前后档连结。 3.制作工艺： （1）断面整齐，切角部件、镂槽边角、孔边及线条要平整光滑，无毛刺、崩缺、跳刀、波浪印现象。 （2）产品连接位紧密，无间隙，其对角线尺寸一致，最大误差为±2mm。板面处榫槽应留有1-1.5mm伸缩缝。 （3）打磨：白胚打磨无迹无痕而透底，无横向砂印。 （4）打蜡：产品采用蜂蜡进行表面保护处理，处理工艺是在产品表面涂抹一层蜂蜡，加热熔化的同时用棉丝均匀擦拭将蜡渗入到木材里层。打蜡后产品表面均匀、饱满、无颗粒、无积蜡。 | 8 | 把
14 | 书画椅 | 720*590*920 | 1.选材： （1）木材选用FAS级北美黑胡桃原木，色泽均匀、无蓝变、腐朽、季节裂纹、开裂、虫蛀。 （2）用于产品表面材料不允许有任何木材缺陷，非暴露面可允许存有轻微缺陷；所有木枋均为整料，无拼接。 2.技术要求： （1） 椅子为新中式圈椅形制，前脚为35*35mm的弧形弯材通根制作，不得拼接。前后档55*45mm两端开榫与脚连结固定。 （2） 椅圈厚33mm的弧形圆材，采用传统楔钉榫固定连结。 （3）背板为S形的弯材宽140mm，上窄下宽，不得拼接。 （4）凳面板厚12mm,底部加穿档35*25mm，与前后档连结。 3.制作工艺： （1）断面整齐，切角部件、镂槽边角、孔边及线条要平整光滑，无毛刺、崩缺、跳刀、波浪印现象。 （2）产品连接位紧密，无间隙，其对角线尺寸一致，最大误差为±2mm。板面处榫槽应留有1-1.5mm伸缩缝。 （3）打磨：白胚打磨无迹无痕而透底，无横向砂印。 （4）打蜡：产品采用蜂蜡进行表面保护处理，处理工艺是在产品表面涂抹一层蜂蜡，加热熔化的同时用棉丝均匀擦拭将蜡渗入到木材里层。打蜡后产品表面均匀、饱满、无颗粒、无积蜡。 | 56 | 把
15 | 展柜 | 1000*600*1200 | 1.选材： （1）木材选用老榆木原木，色泽均匀、无蓝变、腐朽、季节裂纹、开裂、虫蛀。 （2）用于产品表面材料无木材缺陷；所有木方均为整料，无指接。 2.技术参数 （1）整柜结构为斜面双层加罗锅枨结构，面框为攒框结构，内装透明钢化玻璃。面框：宽75*30mm厚；立面倒圆为直径30mm圆边。立柱50*50mm，后高前低。 (2)中间层板厚度12mm，层板下方四周加罗锅枨，柜体左右两侧及前方为固定式透明钢化玻璃，后面为移动式玻璃并具有锁体功能。 3.制作工艺： （1）断面整齐，切角部件、镂槽边角、孔边及线条要平整光滑，无毛刺、崩缺、跳刀、波浪印现象。 （2）产品连接位紧密，无间隙，其对角线尺寸一致，最大误差为±2mm。板面处榫槽应留有1-1.5mm伸缩缝。 （3）打磨：白胚打磨无迹无痕而透底，无横向砂印。 （4）打蜡：产品采用蜂蜡进行表面保护处理，处理工艺是在产品表面涂抹一层蜂蜡，加热熔化的同时用棉丝均匀擦拭将蜡渗入到木材里层。打蜡后产品表面均匀、饱满、无颗粒、无积蜡。 | 44 | 组
16 | 阅览桌 | 1600*1100*760 | 1.选材： （1）木材选用FAS级北美黑胡桃原木，色泽均匀、无蓝变、腐朽、季节裂纹、开裂、虫蛀。 （2）用于产品表面材料不允许有任何木材缺陷，非暴露面可允许存有轻微缺陷；所有木枋均为整料，无拼接。 2.技术要求： （1） 面框结构为攒框式制作，面柜宽100mm*35mm厚，两端穿榫。（2） 边框外边倒半径R为40mm的圆边。 （3） 桌脚选用直径Φ70mm的圆材，上脚榫长30mm，为L形（底部侧边半径r=3mm的圆脚）。 （4） 罗锅枨：宽50mm*30mm高；立面侧圆为半径r30mm圆边。 （5）穿档：宽45mm*40mm厚；燕尾槽深5mm，两端榫长为5.0/边，边角倒半径r3.0mm圆脚。 （6） 霸王枨为直径Φ40mm材。（7） 穿档：与脚连接处为燕尾榫，上部与穿榫结合处为卡榫，再用销钉固定。 （8） 面板：12mm厚原木材,表面花纹、色泽搭配一致,板槽宽12mm厚度6mm,入槽部位板口表面热涂蜂蜡,防止热胀冷缩导致面板拉裂。 3.制作工艺： （1）断面整齐，切角部件、镂槽边角、孔边及线条要平整光滑，无毛刺、崩缺、跳刀、波浪印现象。 （2）产品连接位紧密，无间隙，其对角线尺寸一致，最大误差为±2mm。板面处榫槽应留有1-1.5mm伸缩缝。 （3）打磨：白胚打磨无迹无痕而透底，无横向砂印。 （4）打蜡：产品采用蜂蜡进行表面保护处理，处理工艺是在产品表面涂抹一层蜂蜡，加热熔化的同时用棉丝均匀擦拭将蜡渗入到木材里层。打蜡后产品表面均匀、饱满、无颗粒、无积蜡。 | 7 | 张
17 | 阅览椅 | 常规 | 1.选材： （1）木材选用FAS级北美黑胡桃原木，色泽均匀、无蓝变、腐朽、季节裂纹、开裂、虫蛀。 （2）用于产品表面材料不允许有任何木材缺陷，非暴露面可允许存有轻微缺陷；所有木枋均为整料，无拼接。 2.技术要求： （1）椅为仿明式高背南官帽椅形制，面框75*30mm，大边两端做穿榫，与椅腿相交处开22mm的方形豁口，卡入椅眼。 （2）前后脚均为直径35mm的弧形弯材通根制作。 （3）扶手及椅脑与椅腿相交处均为挖烟袋锅形制成，椅脑中部微向后凹。背板宽150mm的S形弯板。 （4）椅盘壶门内侧装牙板。下部安装步步高赶脚枨。 （5）扶手33*33mm,坐板穿档35*25mm，面板厚12mm。 3.制作工艺： （1）断面整齐，切角部件、镂槽边角、孔边及线条要平整光滑，无毛刺、崩缺、跳刀、波浪印现象。 （2）产品连接位紧密，无间隙，其对角线尺寸一致，最大误差为±2mm。板面处榫槽应留有1-1.5mm伸缩缝。 （3）打磨：白胚打磨无迹无痕而透底，无横向砂印。 （4）打蜡：产品采用蜂蜡进行表面保护处理，处理工艺是在产品表面涂抹一层蜂蜡，加热熔化的同时用棉丝均匀擦拭将蜡渗入到木材里层。打蜡后产品表面均匀、饱满、无颗粒、无积蜡。 | 28 | 把
18 | 阅览桌上台灯 | 灯罩直径350*H460*底座直径180 | 1. 架体材料：采用优质加厚钢材灯体结构，麻砂玻璃灯罩。 2. 照明：采用LED无频闪护眼照明系统，光源高度适宜，照度至少达到500lx。 3. 五金件及线材：选用优质环保五金件，选用优质品牌3C认证纯铜线材，台灯开关为旋转扭，每台台灯可独立控制开关。 4. 结构性能描述：台灯需通过灯架体连杆穿过桌面板固定安装在阅览桌上，负载安全，安全绝缘。 | 14 | 个
19 | 双面古籍柜 | 1000*760*2180 | 1.选材： （1）木材选用老榆木原木，色泽均匀，无蓝变、腐朽、季节裂纹、开裂、虫蛀。 （2）用于产品表面材料无木材缺陷；所有木方均为整料，无指接。外侧面拼板数量不得超过2拼，内部拼板处，拼板宽度不得小于50mm。 2.技术要求 （1）所有原木拼板的拼接均采用龙凤榫拼板工艺。 （2）榫卯结构，书柜整体为攒框，双束腰承台式结构，上下门开启方式为对开式。 （3）顶板、底板外框尺寸分别为33*55mm、35*55mm，层板外框30*45mm，内芯板厚度12mm。上下对开玻璃柜门中间做搭缝密封处理，门框45*30mm。所有合页、门牌、门吸等均采用黄铜配件。 （4）门结构为木制,内装厚度5mm的透明斜边钢化玻璃,门框外边采用定制高端黄铜合页开启,柜门中按尺寸订制高端直条式黄铜门牌及拉手。 （5）书柜直脚规格为前宽35mm侧厚45mm，柜中间横档规格厚33*45mm宽，两端榫长为30mm/边，正面切成45度，格尖榫与脚连接。 （6）上下档采用45度粽角榫与脚连接。书柜还需设计书籍的临时搁置点，方便拿取归整书籍。 （7）层板边框厚30*宽45mm用平肩榫与脚连接。正面及侧面上部按斜边腰板（可刻书柜名称）。 （8）脚、门框、横档立面均起5mm粗阳线，柜顶为下压式，托脚为落地承托式。 （9）板面厚度为12mm，板槽深度为10mm，四周热涂蜡，防止热胀冷缩开裂，板面，花纹，色泽保持一致，板面与边框采用传统燕尾榫穿带结构组合，确保整体平整牢固。 3.制作工艺： （1）断面整齐，切角部件、镂槽边角、孔边及线条要平整光滑，无毛刺、崩缺、跳刀、波浪印现象。 （2）产品连接位紧密，无间隙，其对角线尺寸一致，最大误差为±2mm。板面处榫槽应留有1-1.5mm伸缩缝。 （3）打磨：白胚打磨无迹无痕而透底，无横向砂印。 （4）打蜡：产品采用蜂蜡进行表面保护处理，处理工艺是在产品表面涂抹一层蜂蜡，加热熔化的同时用棉丝均匀擦拭将蜡渗入到木材里层。打蜡后产品表面均匀、饱满、无颗粒、无积蜡。投标时提供样品1组。 | 22 | 组
20 | 阅览桌 | 1800*1200*760 | 选材： 1、木材选用FAS级白蜡木原木板，如使用优质材料，应符合GB/T18513-2001《中国主要进口木材名称》标准。木制件色泽均匀，含水率12-15%，外观无蓝变、腐朽、季节裂纹、开裂、虫蛀，其他外观质量条件符合GB/T3324-2017《木家具通用技术条件》标准要求。 款型结构： 1、书桌面框厚65*120mm，格角攒框装板结构。大边两端透榫（且为双榫）。立面中间企洼线，上下两边线条宽15mm。面框四角作R8mm圆角。穿档45*45mm，两侧开燕尾槽贯穿板面与面框组合。面板厚18mm，每块木板宽度不小于150mm，四边企板口6*15mm，并涂垫腊，利于板口不易拉裂。所有的桌面和侧板等部件均使用实木原木，不允许使用指接板。 2、下部两侧框为带托泥开光对称设计。中部封板尺寸较宽，外立面浮雕校徽图案。外侧直柱120*35mm，内直档120*25mm，两端分别开双榫与面框及托泥固定。中间封板为落堂装板安装，且双面封板。底部托泥120*48mm，两端分别长于外侧60mm，制作成台阶形式。 3、托泥底部企豁口用于掩盖电源插座。内侧立面设活动盖板，可随时检修查看电源。面下设高档板、为U形，既可作过线槽，又能承重桌面，增加桌子的强度。其中一面设活动板，便于两侧插座过线及检修。阅览桌脚内部走线，桌脚内侧安装电源插座。每张阅览桌安装86型五孔带USB插座4个，分布于2只桌脚；安装86型四孔插座2个，分布于对角线位置2只桌脚。插座安装及电线连接由供应商负责完成。 制作工艺： 1、断面整齐，切角部件、镂槽边角、孔边及线条要平整光滑，不允许有毛刺、崩缺、跳刀、波浪印现象。 2、木榫与榫孔连接位需要贴切配合，无间隙。木榫长度应是插入木方的厚度1/2以上，孔深度是木榫长度的+0.15mm。 3、槽、榫位处需上胶且胶水要均匀充足，以保证家具牢固。 4、产品连接位要求紧密，无间隙，其对角线尺寸应一致，最大误差为±2mm。 5、面板处榫槽应留有3-5mm伸缩缝。 6、白胚打磨至光滑，无迹无痕而透底。板面上不能有横向砂印出现。 胶粘与涂饰： 1、采用水基型拼板胶，符合GB 18583-2008《室内装饰装修材料胶粘剂中有害物质限量》标准。 2、表面选用环保清漆喷涂，符合GB 18581-2020《木器涂料中有害物质限量》标准，采用五底三面工艺，半哑光。 桌面台灯材质描述： 1. 每桌配2盏台灯，灯罩直径350*H460*底座直径180 2. 架体材料：采用优质加厚钢材灯体结构，麻砂玻璃灯罩。 3. 照明：采用LED无频闪护眼照明系统，光源高度适宜，照度至少达到500lx。 4. 五金件及线材：选用优质环保五金件，选用优质品牌3C认证纯铜线材，台灯开关为旋转扭，每台台灯可独立控制开关。 5. 结构性能描述：台灯需通过灯架体连杆穿过桌面板固定安装在阅览桌上，负载安全，安全绝缘。 每张阅读桌带学校LOGO。 | 81 | 张
21 | 阅览椅 | 500*500*880 | 1、木材选用白蜡木原木，如使用优质材料，应符合GB/T18513-2001《中国主要进口木材名称》标准。木制件色泽均匀，含水率12-15%，外观无蓝变、腐朽、季节裂纹、开裂、虫蛀，其他外观质量条件符合GB/T3324-2017《木家具通用技术条件》标准要求。 款型结构： (1)前后脚均为直径35mm圆材上粗下细，圈椅为三节连结，扶手部位为扁平式，前端呈椭圆形，与前脚成格角连结 ，前后脚均为整木通根制作，不得拼结。扶手上下两面均倒直径35mm圆边。 (2)座板厚22mm,四角作R30mm圆角处理。 (3)椅脚安装静音垫。 制作工艺： (1)断面整齐，切角部件、镂槽边角、孔边及线条要平整光滑，不允许有毛刺、崩缺、跳刀、波浪印现象。 (2)木榫与榫孔连接位需要贴切配合，无间隙。木榫长度应是插入木方的厚度1/2以上，孔深度是木榫长度的+0.15mm。 (3)槽、榫位处需上胶且胶水要均匀充足，以保证家具牢固。 4、产品连接位要求紧密，无间隙，其对角线尺寸应一致，最大误差为±2mm。 5、面板处榫槽应留有3-5mm伸缩缝。 6、白胚打磨至光滑，无迹无痕而透底。板面上不能有横向砂印出现。 胶粘与涂饰： 1、采用水基型拼板胶，符合GB 18583-2008《室内装饰装修材料胶粘剂中有害物质限量》标准。 2、表面选用环保清漆喷涂，符合GB 18581-2020《木器涂料中有害物质限量》标准，采用五底三面工艺，半哑光。 | 324 | 把
22 | 定制阅览高桌1 | 3200*1000*1000（具体根据现场实际尺寸调整） | 基材：选用（参考品牌：大亚、福人、露水河或同档次品牌）优质实木多层板，表面（参考品牌：富美家、威盛亚、西德板或同档次品牌）防火板，抗划伤、耐磨、耐酸碱、耐烟灼、防火、不易褪色、易清洁，甲醛释放量均＜0.05mg/m³。基材厚度60mm，防火板贴面 含走线功能，台面分二段 每个位置1个带USB的强电模块/插座，投标时提供内部线路设计方案 | 2 | 张
23 | 定制阅览高桌2 | 3300*800*1000（具体根据现场实际尺寸调整） | 基材：选用（参考品牌：大亚、福人、露水河或同档次品牌）优质实木多层板，表面（参考品牌：富美家、威盛亚、西德板或同档次品牌)防火板，抗划伤、耐磨、耐酸碱、耐烟灼、防火、不易褪色、易清洁，甲醛释放量均＜0.05mg/m³。基材厚度60mm，防火板贴面 含走线功能，台面分二段 每个位置1个带USB的强电模块/插座，投标时提供内部线路设计方案 | 12 | 张
24 | 定制阅览高桌3 | 5000*800*1000（具体根据现场实际尺寸调整） | 基材：选用（参考品牌：大亚、福人、露水河或同档次品牌）优质实木多层板，表面（参考品牌：富美家、威盛亚、西德板或同档次品牌）防火板，抗划伤、耐磨、耐酸碱、耐烟灼、防火、不易褪色、易清洁，甲醛释放量均＜0.05mg/m³。基材厚度60mm，防火板贴面 含走线功能，台面分二段 每个位置1个带USB的强电模块/插座，投标时提供内部线路设计方案 | 3 | 张
25 | 定制阅览高桌4 | 4900*800*1000 | 基材：选用（参考品牌：大亚、福人、露水河或同档次品牌）优质实木多层板，表面（参考品牌：富美家、威盛亚、西德板或同档次品牌）防火板，抗划伤、耐磨、耐酸碱、耐烟灼、防火、不易褪色、易清洁，甲醛释放量均＜0.05mg/m³。基材厚度60mm，防火板贴面 含走线功能，台面分二段 每个位置1个带USB的强电模块/插座，投标时提供内部线路设计方案 | 4 | 张
26 | 定制阅览长桌1 | 4500*1000*750 | 基材：选用（参考品牌：大亚、福人、露水河或同档次品牌）优质实木多层板，表面（参考品牌：富美家、威盛亚、西德板或同档次品牌）防火板，抗划伤、耐磨、耐酸碱、耐烟灼、防火、不易褪色、易清洁，甲醛释放量均＜0.05mg/m³。基材厚度60mm，防火板贴面 含走线功能，台面分三段 每个位置1个带USB的强电模块/插座，投标时提供内部线路设计方案 | 2 | 张
27 | 定制阅览长桌2 | 5000*650*750（具体根据现场实际尺寸调整） | 基材：选用（参考品牌：大亚、福人、露水河或同档次品牌）优质实木多层板，表面（参考品牌：富美家、威盛亚、西德板或同档次品牌）防火板，抗划伤、耐磨、耐酸碱、耐烟灼、防火、不易褪色、易清洁，甲醛释放量均＜0.05mg/m³。基材厚度60mm，防火板贴面 含走线功能，台面分二段 每个位置1个带USB的强电模块/插座，投标时提供内部线路设计方案 | 6 | 张
28 | 花坛1 | 1600*400*600 | 1.材料：均采用（参考品牌：宝钢、浦项、武钢或同档次品牌）一级冷轧钢板，裸板壁厚≥0.7mm；耐水性：将涂层试片浸泡于90℃过热水中，8小时无变化；耐酸雾性：将涂层试片放置于含盐水中，100小时无变化；涂层厚度：40-80UM；光泽度：采用60度入射角，为50%--60% ；表面硬度：H-2H；耐冲击力：4N/M；附着力测试：采用100%划格法，脱落部份小于等于2%。 2.防锈工艺：钢板涂装前进行脱脂处理、无磷转换处理。 3.配置：表面烤漆，上部300mm为花槽，下部空心可走线，每个花坛提供2个86面板。 4、投标时提供内部线路设计方案 | 4 | 张
29 | 花坛2 | 1000*350*600 | 1.材料：均采用（参考品牌：宝钢、浦项、武钢或同档次品牌）一级冷轧钢板，裸板壁厚≥0.7mm；耐水性：将涂层试片浸泡于90℃过热水中，8小时无变化；耐酸雾性：将涂层试片放置于含盐水蒸汽中，100小时无变化；涂层厚度：40-80UM；光泽度：采用60度入射角，为50%--60% ；表面硬度：H-2H；耐冲击力：4N/M；附着力测试：采用100%划格法，脱落部份小于等于2%。 2.防锈工艺：钢板涂装前进行脱脂处理、无磷转换处理。 3.配置：表面烤漆，上部300mm为花槽，下部空心可走线，每个花坛提供2个86面板。 4、投标时提供内部线路设计方案 | 48 | 张
30 | 花坛3 | （2550+2550）*800*450 | 基材：选用（参考品牌：大亚、福人、露水河或同档次品牌）优质实木多层板，表面（参考品牌：富美家、威盛亚、西德板或同档次品牌）防火板，抗划伤、耐磨、耐酸碱、耐烟灼、防火、不易褪色、易清洁，甲醛释放量均＜0.05mg/m³。无明显接缝 木纹防火板饰面，铝合金喷深灰色氟碳漆。投标时提供内部线路设计方案 | 4 | 张
31 | 定制新书展台 | 2200*1600*1100 | 基材：选用（参考品牌：大亚、福人、露水河或同档次品牌）优质实木多层板，表面（参考品牌：富美家、威盛亚、西德板或同档次品牌）防火板，抗划伤、耐磨、耐酸碱、耐烟灼、防火、不易褪色、易清洁，甲醛释放量均＜0.05mg/m³。投标时提供内部线路设计方案 | 2 | 个
32 | 八人阅览桌 | 3600*1200*740 | 整桌配置为：防火板桌面，钢制脚架，桌上设集成电源模块，配备中央亚克力屏风，桌上条形阅读灯。 材质描述： 1.台面：选用（参考品牌：大亚、福人、露水河或同档次品牌）优质多层板，甲醛释放量≤0.05mg/m³，表面（参考品牌：富美家、威盛亚、西德板或同档次品牌）防火板贴面，抗划伤、耐磨、耐酸碱、耐烟灼、防火、不易褪色、易清洁，桌板厚度25mm； 2.封边：桌板四周ABS同色封边； 3.胶水：环保型胶水，选用（参考品牌：胶王、汉高、Buehnen或同等档次）品牌； 4.框架：全钢制框架，一级冷轧钢管材质，主框架三角形钢管壁厚≥1.2mm，结构补强钢管壁厚≥1.0mm；钢制表面采用（参考品牌：阿克苏诺贝尔、Tiger、杜邦或同档次品牌）环保环氧树脂粉体静电喷涂。 5.集成电源模块：桌面设置4组电源集成模块，全金属滑盖（设塑制软条，滑动无声），每组电源模块配置3个五孔插座，2个USB孔位，1个手机无线充电面板。 6.亚克力屏风：桌上2块磨砂亚克力屏风，宽度≥1200mm，高度≥300mm，屏风边缘倒圆角。 7.条形阅读灯：材质铝材+亚克力罩，功率29/70W，选用（参考品牌：Samsung、OSRAM、Philips）光源，选用（参考品牌：OSRAM、Philips、Tridonic）驱动，灯色温暖白光3500-4200K，显色指数≥80，光通量≥90lm。 8.投标时提供内部线路设计方案。 | 26 | 组
33 | 十二人阅览桌 | 5400*1200*740 | 整桌配置为：防火板桌面，钢制脚架，桌上设集成电源模块，配备中央亚克力屏风，桌上条形阅读灯。 材质描述： 1.台面：选用（参考品牌：大亚、福人、露水河或同档次品牌）优质多层板，甲醛释放量≤0.05mg/m³，表面（参考品牌：富美家、威盛亚、西德板或同档次品牌）防火板贴面，抗划伤、耐磨、耐酸碱、耐烟灼、防火、不易褪色、易清洁，桌板厚度25mm； 2.封边：桌板四周ABS同色封边； 3.胶水：环保型胶水，选用（参考品牌：胶王、汉高、Buehnen或同等档次）品牌； 4.框架：全钢制框架，一级冷轧钢管材质，主框架三角形钢管壁厚≥1.2mm，结构补强钢管壁厚≥1.0mm；钢制表面采用（参考品牌：阿克苏诺贝尔、Tiger、杜邦或同档次品牌）环保环氧树脂粉体静电喷涂。 5.集成电源模块：桌面设置6组电源集成模块，全金属滑盖（设塑制软条，滑动无声），每组电源模块配置3个五孔插座，2个USB孔位，1个手机无线充电面板。 6.亚克力屏风：桌上3块磨砂亚克力屏风，宽度≥1200mm，高度≥300mm，屏风边缘倒圆角。 7.条形阅读灯：材质铝材+亚克力罩，功率29/70W，选用（参考品牌：Samsung、OSRAM、Philips）光源，选用（参考品牌：OSRAM、Philips、Tridonic)驱动，灯色温暖白光3500-4200K，显色指数≥80，光通量≥90lm。 8.投标时须提需提供内部线路设计方案。 | 34 | 组
34 | 四人多功能自修桌 | 2400*1400*740 | 整桌配置为：防火板桌面，钢制脚架，隐藏式上线，桌上翻线盖（内设5个86面板），桌下钢制横向过线槽，桌面中央多功能轨道，带2块嵌入式中央屏风，带2个双臂嵌入式台灯（尺寸19*940*616）。 投标时提供内部线路设计方案。 自修桌： 1.台面：选用（参考品牌：大亚、福人、露水河或同档次品牌）优质刨花板，甲醛释放量≤0.05mg/m³，表面（参考品牌：富美家、威盛亚、西德板或同档次品牌）防火板贴面，抗划伤、耐磨、耐酸碱、耐烟灼、防火、不易褪色、易清洁，桌板厚度25mm； 2.封边：桌板四周同色ABS封边，厚度≥2mm。 3.胶水：环保型胶水，选用（参考品牌：胶王、汉高、Buehnen或同等档次）品牌。 4.脚架：八字型全钢制框架，一级冷轧钢管，主框架三角形钢管壁厚≥1.2mm，结构补强钢管壁厚≥1.0mm；钢制表面采用（参考品牌:阿克苏诺贝尔、Tiger、杜邦或同档次品牌）环保环氧树脂粉体静电喷涂。 5.走线：桌下钢制横向过线槽，桌上4个翻线盖，每个翻线盖内设5个86面板（错位五孔）。 6.多功能轨道：铝制轨道尺寸为2400*23*25，轨道可同时满足安装嵌入式台灯、屏风、文件架等配件。 7.嵌入式中央屏风：环保PET材质，厚度≥9mm，宽度≥900mm，高度300mm。 双臂嵌入式台灯 1.嵌入式Led台灯为金属底座和支臂（颜色可选，投标时须注明具体颜色），可嵌入到阅读桌轨道左右移动，台灯设软性触摸开关。 2.嵌入式Led台灯额定功率8W，额定电压220-240V，灯色温暖白光3500-4200K，显色指数≥80，光通量≥90lm。 3.嵌入式Led台灯垂直方向和水平方向可调节，垂直方向最大调节里程≥518mm，双臂嵌入式台灯水平方向最大调节里程≥940mm。台灯支臂和灯头可以360度旋转调节。 4.嵌入式Led台灯使用寿命5万小时以上。 | 7 | 组
35 | 八人多功能自修桌 | 3600*1400*740 | 整桌配置为：防火板桌面，钢制脚架，隐藏式上线，桌上翻线盖（内设5个86面板），桌下钢制横向过线槽，桌面中央多功能轨道，带4块嵌入式中央屏风，带3个单臂嵌入式台灯（尺寸19*610*518）。 投标时提供内部线路设计方案。 自修桌： 1.台面：选用（参考品牌：大亚、福人、露水河或同档次品牌）优质刨花板，甲醛释放量≤0.05mg/m³，表面（参考品牌：富美家、威盛亚、西德板或同档次品牌）防火板贴面，抗划伤、耐磨、耐酸碱、耐烟灼、防火、不易褪色、易清洁，桌板厚度25mm； 2.封边：桌板四周同色ABS封边，厚度≥2mm。 3.胶水：环保型胶水，选用（参考品牌：胶王、汉高、Buehnen或同等档次）品牌。 4.脚架：八字型全钢制框架，一级冷轧钢管，主框架三角形钢管壁厚≥1.2mm，结构补强钢管壁厚≥1.0mm；钢制表面采用（参考品牌：阿克苏诺贝尔、Tiger、杜邦或同档次品牌）环保环氧树脂粉体静电喷涂。 5.走线：桌下钢制横向过线槽，桌上4个翻线盖，每个翻线盖内设5个86面板（错位五孔）。 6.多功能轨道：铝制轨道尺寸为3600*23*25，轨道可同时满足安装嵌入式台灯、屏风、文件架等配件。 7.嵌入式中央屏风：环保PET材质，厚度≥9mm，宽度≥700mm，高度300mm。 单臂嵌入式台灯 1.嵌入式Led台灯为金属底座和支臂（颜色可选，投标时须注明具体颜色），可嵌入到阅读桌轨道左右移动，台灯设软性触摸开关。 2.嵌入式Led台灯额定功率8W，额定电压220-240V，灯色温暖白光3500-4200K，显色指数≥80，光通量≥90lm。 3.嵌入式Led台灯垂直方向和水平方向可调节，垂直方向最大调节里程≥518mm，水平方向最大调节里程≥610mm，台灯支臂和灯头可以360度旋转调节。 4.嵌入式Led台灯使用寿命5万小时以上。 | 11 | 组
36 | 十人多功能自修桌 | 6000*1400*740 | 整桌配置为：防火板桌面，钢制脚架，隐藏式上线，桌上翻线盖（内设5个86面板），桌下钢制横向过线槽，桌面中央多功能轨道，带5块嵌入式中央屏风，带4盏双臂嵌入式台灯（尺寸19*940*616）。 投标时提供内部线路设计方案。 自修桌： 1.台面：选用（参考品牌：大亚、福人、露水河或同档次品牌）优质刨花板，甲醛释放量≤0.05mg/m³，表面（参考品牌：富美家、威盛亚、西德板或同档次品牌）防火板贴面，抗划伤、耐磨、耐酸碱、耐烟灼、防火、不易褪色、易清洁，桌板厚度25mm； 2.封边：桌板四周同色ABS封边，厚度≥2mm。 3.胶水：环保型胶水，选用（参考品牌：胶王、汉高、Buehnen或同等档次）品牌。 4.脚架：八字型全钢制框架，一级冷轧钢管，主框架三角形钢管壁厚≥1.2mm，结构补强钢管壁厚≥1.0mm；钢制表面采用（参考品牌：阿克苏诺贝尔、Tiger、杜邦或同档次品牌）环保环氧树脂粉体静电喷涂。 5.走线：桌下钢制横向过线槽，桌上10个翻线盖，每个翻线盖内设5个86面板（错位五孔）。 6.多功能轨道：铝制轨道尺寸为6000*23*25，轨道可同时满足安装嵌入式台灯、屏风、文件架等配件。 7.嵌入式中央屏风：环保PET材质，厚度≥9mm，宽度≥900mm，高度300mm。 双臂嵌入式台灯 1.嵌入式Led台灯为金属底座和支臂（颜色可选，投标时须注明具体颜色），可嵌入到阅读桌轨道左右移动，台灯设软性触摸开关。 2.嵌入式Led台灯额定功率8W，额定电压220-240V，灯色温暖白光3500-4200K，显色指数≥80，光通量≥90lm。 3.嵌入式Led台灯垂直方向和水平方向可调节，垂直方向最大调节里程≥518mm，双臂嵌入式台灯水平方向最大调节里程≥940mm。台灯支臂和灯头可以360度旋转调节。 4.嵌入式Led台灯使用寿命5万小时以上。 | 5 | 组
37 | 可折叠活动阅览椅1 | 670*580*850 | 1.椅背：多种颜色可选，全新尼龙塑料背框，优质网布（投标时须注明具体颜色），背部设计让靠背更透气舒适，靠背带舒适倾仰功能，带中空拉手。 2.椅座：座垫为一体成型定型泡棉，密度为75kg/m3；座垫下配塑壳，干净美观；座垫可翻起推叠，方便收纳，不使用曲木板，不使用胶水。 3.椅座面料：选用（参考品牌：Gabriel、 Kvadart、FOOKTERAK或同档次品牌）环保布饰面，耐磨超过 10万转 。 4.扶手：尼龙塑料L型扶手设计。 5.椅框：高强度抛光铝合金连接件，脚架圆管壁厚2MM，表面采用（参考品牌：阿克苏诺贝尔、Tiger、杜邦或同档次品牌）环保环氧树脂粉体静电喷涂处理。 6.脚轮：重力刹车PU轮，产生重力时才会滑动。 | 539 | 张
38 | 活动阅览椅2 | 640*535*755 | 1.椅背/椅座：进口成型棉软包，全新一体尼龙塑料椅身，人体工学结构，腰部镂空设计。 2.软包：一体成型定型泡棉，外包（参考品牌：Gabriel、 Kvadart、FOOKTERAK或同档次品牌）环保布饰面或者PU面料，耐磨超过 10万转，面料颜色可选（投标时须注明具体颜色）。 3.脚架：不锈钢静电喷涂处理，表面（参考品牌：阿克苏诺贝尔、Tiger、杜邦或同档次品牌）环保环氧树脂粉体静电喷涂。 4.脚垫：防滑内嵌式脚垫。 | 260 | 张
39 | 视听椅 | 580*730*1045 | 1.背绵：采用优质环保材料经模具一次性冷发泡成形的定型绵，内衬实木内板。 2.座绵：采用优质环保海绵原材料与钢架内框、框架采用优质3mm厚钢板冲压焊接成型，蛇形辅力弹簧经模具一次性冷发泡成形的定型绵，回弹力≥38%，密度≥60kg/m3。内部蛇形辅力弹簧采用钢质材料，于座包钢架内进行均匀排列，其数量不少于4组，以更好的起到辅力回弹与定型保护作用。 3.座、背外板：采用优质多层旋切木皮经模具热压成型，并经油漆饰面。 4.布料：选用（参考品牌：Gabriel、 Kvadart、FOOKTERAK或同档次品牌）环保布饰面，耐磨超过 10万转可根据要求更换颜色。 5.站脚及扶手内部框架：采用优质钢板切割、焊接成型，经打磨、除锈、防氧化、静电喷粉、高温锔炉等工序处理。 6.侧板：采用高密度中纤板面覆海绵和麻绒布。连接结构：椅背与角码采用不锈钢螺丝穿透式的连接方式。 7.角码组件采用加强横管，以保证座椅的牢固强度。 8.扶手盖：采用实木扶手盖。 9.回复机构：椅座采用重力回复机构，回复轻灵，不存在故障，持久耐用。 10.G型写字板：采用高密度中纤板，面贴优质防火板，连接横条采用优质铝合金经模具压铸成型，托盘带有插笔槽，规格155mm×140mm。该写字板收回时无须翻转扶手盖，写字板收回时扶手盖自动翻转。 | 63 | 张
阅览桌椅类家具采购项目：