## 表10_2_2-1 招标工程量清单封面格式
【表10.2.2-1】
| 湖州师范学院校友中心装修项目 | 工程
招标工程量清单
招 标 人:
(单位盖章)
造价咨询人:
(单位盖章)

## 表10_2_2-2 招标工程量清单扉页格式
【表10.2.2-2】
| 湖州师范学院校友中心装修项目 |  |  | 工程
招标工程量清单
招 标 人: |  | 造价咨询人:
| (单位盖章) |  | (单位资质专用章)
法定代表人 或其授权人: |  | 法定代表人 或其授权人:
| (签字或盖章) |  | (签字或盖章)
编 制 人: |  | 复 核 人:
| (造价工程师签字盖专用章) |  | (造价工程师签字盖专用章)
编制时间: |  | 复核时间:

## 表10_2_2-11 编制说明
【表10.2.2-11】
编制说明
工程名称:湖州师范学院校友中心装修项目 | 第1页 共3页
一、工程概况： 1、工程名称：湖州师范学院校友中心装修项目 2、建设地点：湖州师范学院 5、工作内容：湖州师范学院校友中心装修项目，具体按业主及监理具体指令为准。 二、具体施工说明： 1、投标报价时，应充分考虑施工工期、现场情况、交通运输情况、工程质量等要求，详见招标文件有关条款，并进行现场的踏勘； 2、投标报价时，应充分考虑施工的特殊情况，做好和相关单位和个人的沟通工作，确保工程的顺利进行； 3、投标报价时，应充分考虑施工先对材料及方案的确认，以监理、业主审核为准，不得为此增加相关费用； 4、投标报价时，应充分考虑施工中的材料运输及垃圾外运，运距自行考虑，不得为此增加相关费用； 5、投标报价时，应充分考虑工程量清单和投标须知、合同条款、技术规范及图纸等文件结合理解或解释，包含相关的安全防护费用，不得为此增加相关费用； 6、投标报价时，应充不同材料的分隔嵌条及打胶处理，在报价中综合考虑，事后不得为此增加相关费用； 7、投标人在施工过程中，应做好周围各种设施的保护措施，一旦发生，费用自付，不得为此增加相关费用； 8、投标人在施工过程中，应做好相应的安全措施，并对过往车辆及人员安全负责，期间所发生的安全文明措施费用，请投标人综合考虑，进入报价，不得为此增加相关费用； 9、投标人在施工过程中，对不施工的区域进行日常维护，相关费用请投标人综合考虑在相关措施费中，不得为此增加相关费用； 10、充分考虑相应措施项目如模板工程、特、大型机械进出场费等，不得为此增加相关费用； 11、本清单所有综合单价报价不得恶意产生不平衡报价，如评标委员会专家一致认为某一项清单项目为不平衡报价时可作废标处理，中标后发现低于成本价的清单项目不得以任何理由提出更换此产品主材的品牌、样式、各厂家差异的技术参数等要求，除甲方有特殊要求变更除外必须完成清单内的工程量，增加或超出部分按招标文件合同价款及调整方法确定。 12、本工程施工范围内的情况，请投标人投标报价前充分踏勘现场、充分理解本说明及相关"项目特征"描述，本清单所提供的工程量只作为投标人共同投标报价的基础；工程竣工结算时，工程量以施工图及联系单并结合现场实际发生的量为准。 三、 工程量清单编制依据： 1、根据施工图纸。 2、国标《建设工程工程量清单计价规范》（GB50500-2013） 3、《浙江省建设工程计价规则（2018）》 4、《浙江省房屋建筑与装饰工程预算定额（2018）》 5、《浙江省通用安装工程预算定额（2018）》 6、《浙江省建设工程施工机械台班费用定额（2018）》 7、《浙江省建筑安装材料基期价格（2018）》
【表10.2.2-11】
编制说明
工程名称:湖州师范学院校友中心装修项目 | 第2页 共3页
8、《浙江省建设工程工程量清单计价指引（2013）》 9、其他相关的标准图集及有关文件。 四、人工、材料说明： 1、人工价格：《湖州市建设工程造价信息》2022年第12期 2、主要材料价格：《湖州市建设工程造价信息》2022年第12期和《浙江省建设工程造价信息》 2022年第12期计取，其他无价材料按市场价格计取 五、编制其他说明： 1、本清单中项目特征及工作内容描述不完善的项目均参照GB50500-2013《建设工程工程量清单计价规范》及相对应的施工图纸； 2、所有建筑材料应符合相关的国家省市的规范及业主的规定及要求； 3、本工程应严格按照国家现行法规及规范、强制性条文进行施工； 4、未尽事项按现行施工验收规范及安全施工管理规范执行； 5、玻璃的防撞条、不同界面的打胶、嵌缝、嵌条等处理均包含在报价中，不得为此增加相关费用 6、图纸节点因故需要投标单位配合及深化节点的，不得为此增加相关费用 7、相关的测试及验收费用，已包含在报价中，不得为此增加相关费用 8、所有涂料都含配套腻子，不另计 9、所有木基层、木饰面须达到设计所要求的阻燃等级，方可施工，相应的费用，请在投标报价中综合考虑，计入综合单价 10、天棚吊顶报价均应包括图示所有相应位置龙骨及基层加强、面板开孔等费用(如灯孔、检修孔、出风口、喷淋等)，投标单位自行考虑到相应的清单子目中，结算时不予调整； 11、墙柱面块料饰面报价均应包括图示所有相应位置(开关、插座、控制箱等)块料面板切割开孔等费用；吊顶防火封闭的相关费用应包括在相应部位的吊顶中；管道及卫生间洁具安装报价均应包括相应部位下水道定位、钻孔及防水封堵等相关费用；不锈钢板相应报价包括折边费用。 12、石材表面抛光、镜面处理(毛面石材除外)必须按业主方要求实施，包括倒角、磨边、切割、开槽及六面防护处理等费用由投标人自行考虑，计入所涉及项目的综合单价中；墙面砖、地砖切割倒角、磨边等处理费用由投标人自行考虑，计入所涉及项目的综合单价中；工程结算时不作调整。所有木材饰面面均含高档油漆，暗藏材料均需做三遍防火处理。具体做法详见施工图纸。 13、地砖、墙砖所涉及的对缝、倒角等相关费用，投标单位自行考虑到相应的清单子目中，对墙砖、地砖、石材规格及尺寸的调整，单价不予调整，投标人应考虑在投标报价中； 14、同一楼层的所有地面均需达到设计标高，厚度在基层找平层调整，需投标单位综合考虑在本工程报价中，结算时不予调整 15、所有弧形增加费，已包含在报价中，不得为此增加相关费用 16、门、窗所有的五金配件都包含在报价中，不得为此增加相关费用 17、地面不同材质交界处均做压条，包含在报价中，不得为此增加相关费用 18、项目移交业主前需委托家政公司对地面、墙面、门窗等进行清洁卫生，所需费用考虑在投标报价中； 19、场地内残留建筑垃圾的清运，运距自行考虑，费用考虑在投标报价中； 20、未定价、定品牌材料各投标单位均自主报价，但应符合设计要求。承包人在采购工程所用
【表10.2.2-11】
编制说明
工程名称:湖州师范学院校友中心装修项目 | 第3页 共3页
材料前，应报拟购材料的品牌、型号，经发包人和监理人确认； 21、清单项目特征为施工图示反映的主要内容，清单中项目特征如有描述不清或未描述详尽的投标人结合清单编码、图纸及相关图集要求进行报价，若特征描述与图纸矛盾的以特征描述为准，但其中内容金额较大,对投标人自组报价有一定影响的必须以书面方式提出答疑要求。招标人将在招标文件规定时间内予以书面答复； 22、本工程部分材料招标人推荐了生产厂家或品牌，欢迎同等或优于推荐品牌档次的其他品牌参与，并投标文件中明确注明所选材料产地、厂商、品牌、规格、型号、质量等级等； 23、本工程清单中的工程量均按实物净值计算，投标人报价时应在综合单价中自行考虑各种损耗，结算时不做调整； 24、施工中可能发生的，而技术措施项目清单中未列的项目，由投标单位根据现场情况及施工组织设计在装修清单的技术措施项目清单"其他措施项目费"中自行考虑报价； 25、中标后，施工单位即需对施工现场进行保护，避免垃圾废料等的堆放，一切因保护不力产生的费用由投标单位自行解决，在施工过程中，应做好地下管线及周围各种设施等的保护措施，一旦发生，费用自负； 26、投标人必须结合现场实际情况充分考虑材料二次搬运的费用并计入报价； 27、投标人应充分考虑施工现场周边的实际情况对施工的可能影响，现场无条件服从业主做好与各专业工程施工的配合与衔接，相应编制施工方案，费用不再另计； 28、施工单位中标之后，必须待土建消防验收合格之后进场施工，具体开工日期由业主开工令为准，需投标单位综合考虑在本工程报价中，结算时不予调整 29、其他未尽事宜详见招标文件。 30、专业工程暂估价16万元，中标单位满足业主要求深化设计施工 31、品牌建议详见招标文件

## 1_表10_2_2-16 分部分项工程清单与计价表
【表10.2.2-16】
分部分项工程清单与计价表
单位(专业)工程名称:单项工程-建筑 | [5 empty] | 标段: |  |  | 第1页 共10页
序号 | 项目编码 | 项目名称 | 项目特征 | 计量 单位 | 工程量 | 金 额 (元) |  |  |  |  | 备注
[6 empty] | 综合单价 | 合价 | 其中
[8 empty] | 人工费 | 机械费 | 暂估价
| 0104 | D 砌筑工程
1 | 010401003001 | 实心砖墙 | 砌100厚红砖墙 | m3 | 0.90
2 | 010401003002 | 实心砖墙 | 砌200厚红砖墙 | m3 | 1.71
| 0108 | H 门窗工程
3 | 010810002001 | 木窗帘盒 | 1、φ8膨胀螺栓、全丝吊杆、轻钢龙骨基础固定 2、30*30木方阻燃处理，扁铁@800 3、基层板阻燃处理 4、9.5mm厚双层石膏板 5、侧面铝塑板饰面 具体要求详见节点1/51 | m | 36.95
4 | 010810002002 | 木窗帘盒 | 1、φ8膨胀螺栓、全丝吊杆、轻钢龙骨基础固定 2、30*30木方阻燃处理，扁铁@800 3、基层板阻燃处理 4、9.5mm厚双层石膏板 5、侧面铝塑板饰面 具体要求详见节点3/50 | m | 32.02
5 | 010810001001 | 窗帘（杆） | 成品窗帘安装，含窗帘杆、窗帘轨及所有五金配件 | m | 68.00
本页小计
【表10.2.2-16】
分部分项工程清单与计价表
单位(专业)工程名称:单项工程-建筑 | [5 empty] | 标段: |  |  | 第2页 共10页
序号 | 项目编码 | 项目名称 | 项目特征 | 计量 单位 | 工程量 | 金 额 (元) |  |  |  |  | 备注
[6 empty] | 综合单价 | 合价 | 其中
[8 empty] | 人工费 | 机械费 | 暂估价
6 | 010801004001 | 木质防火门 | 木质乙级防火门FM0921乙: 1、洞口尺寸：900*2100mm； 2、包括制作、安装、成品木饰面贴面、定制拉手、配套防烟条闭门器等全部配件； 3、具体要求详见图纸 | 樘 | 1
7 | 010801004002 | 木质防火门 | 木质乙级防火门FM1024乙: 1、洞口尺寸：1000*2400mm； 2、包括制作、安装、成品木饰面贴面、定制拉手、配套防烟条闭门器等全部配件； 3、具体要求详见图纸 | 樘 | 1
8 | 010801004003 | 木质防火门 | 木质乙级防火门FM1321乙: 1、洞口尺寸：1300*2100mm； 2、包括制作、安装、成品木饰面贴面、定制拉手、配套防烟条闭门器等全部配件； 3、具体要求详见图纸 | 樘 | 1
9 | 010801004004 | 木质防火门 | 木质乙级防火门FM1521乙: 1、洞口尺寸：1500*2100mm； 2、包括制作、安装、成品木饰面贴面、定制拉手、配套防烟条闭门器等全部配件； 3、具体要求详见图纸 | 樘 | 1
本页小计
【表10.2.2-16】
分部分项工程清单与计价表
单位(专业)工程名称:单项工程-建筑 | [5 empty] | 标段: |  |  | 第3页 共10页
序号 | 项目编码 | 项目名称 | 项目特征 | 计量 单位 | 工程量 | 金 额 (元) |  |  |  |  | 备注
[6 empty] | 综合单价 | 合价 | 其中
[8 empty] | 人工费 | 机械费 | 暂估价
10 | 010801004005 | 木质防火门 | 木质乙级防火门FM1524乙: 1、洞口尺寸：1500*2400mm； 2、包括制作、安装、成品木饰面贴面、定制拉手、配套防烟条闭门器等全部配件； 3、具体要求详见图纸 | 樘 | 1
11 | 010801004006 | 木质防火门 | 木质甲级防火门FM0818甲: 1、洞口尺寸：800*1800mm； 2、包括制作、安装、成品木饰面贴面、定制拉手、配套防烟条闭门器等全部配件； 3、具体要求详见图纸 | 樘 | 1
12 | 010801004007 | 木质防火门 | 木质甲级防火门M0918甲: 1、洞口尺寸：900*1800mm； 2、包括制作、安装、成品木饰面贴面、定制拉手、配套防烟条闭门器等全部配件； 3、具体要求详见图纸 | 樘 | 1
13 | 010801002001 | 木质门带套 | 成品多层实木套装门M1024: 1、洞口尺寸：1000*2400mm； 2、包括制作、安装及所有五金配件 3、具体要求详见图纸 | 樘 | 5
14 | 010801002002 | 木质门带套 | 成品多层实木套装门M0924: 1、洞口尺寸：900*2400mm； 2、包括制作、安装及所有五金配件 3、具体要求详见图纸 | 樘 | 1
本页小计
【表10.2.2-16】
分部分项工程清单与计价表
单位(专业)工程名称:单项工程-建筑 | [5 empty] | 标段: |  |  | 第4页 共10页
序号 | 项目编码 | 项目名称 | 项目特征 | 计量 单位 | 工程量 | 金 额 (元) |  |  |  |  | 备注
[6 empty] | 综合单价 | 合价 | 其中
[8 empty] | 人工费 | 机械费 | 暂估价
15 | 010808004001 | 金属门窗套 | 1、仿黄铜不锈钢面层 2、木工板基层 具体要求详见图纸 | m2 | 21.61
| 0111 | L 楼地面装饰工程
16 | 011104001001 | 地毯楼地面 | 1、块毯面层 2、专用胶粘贴 3、干硬性水泥砂浆找平层厚50mm 5、界面剂 含压边条费用，具体要求详见图纸 | m2 | 20.23
17 | 011102003001 | 块料楼地面 | 1、600*1200地砖面层 2、瓷砖专用粘接剂 3、胶泥水泥混合结合层 4、50厚干硬性水泥砂浆找平层 5、界面剂 具体要求详见图纸 | m2 | 292.32
18 | 011102003002 | 块料楼地面 | 1、600*600防滑砖面层 2、瓷砖专用粘接剂 3、胶泥水泥混合结合层 4、50厚干硬性水泥砂浆找平层 5、界面剂 具体要求详见图纸 | m2 | 26.70
本页小计
【表10.2.2-16】
分部分项工程清单与计价表
单位(专业)工程名称:单项工程-建筑 | [5 empty] | 标段: |  |  | 第5页 共10页
序号 | 项目编码 | 项目名称 | 项目特征 | 计量 单位 | 工程量 | 金 额 (元) |  |  |  |  | 备注
[6 empty] | 综合单价 | 合价 | 其中
[8 empty] | 人工费 | 机械费 | 暂估价
19 | 011108001001 | 石材零星项目（门槛石） | 1、20厚巴斯灰大理石 2、石材专用粘接剂 3、胶泥水泥混合结合层 4、50厚干硬性水泥砂浆找平层 5、界面剂 具体要求详见图纸 | m2 | 1.55
20 | 011102003003 | 块料楼地面 | 1、20厚800*800水磨石地砖饰面 2、地砖专用粘接剂 3、干硬性水泥砂浆找平层厚50mm 4、界面剂 具体要求详见图纸 | m2 | 96.11
21 | 011106002001 | 块料楼梯面层 | 1、20厚浅灰花岗岩饰面 2、石材专用粘接剂 3、50厚干硬性水泥砂浆找平层 4、界面剂 具体要求详见图纸，含刻防滑槽、磨边等所有石材加工费 | m2 | 20.25
22 | 011105006001 | 金属踢脚线 | 1、1.2厚不锈钢粘贴 2、木基层 具体要求详见图纸 | m2 | 21.46
| 0112 | M 墙、柱面装饰与隔断、幕墙工程
23 | 011207001001 | 墙面装饰板 | 1、12MM厚石膏板，做阻燃处理 2、成品木饰面 综合考虑墙面及柱面装饰，具体要求详见图纸 | m2 | 59.12
本页小计
【表10.2.2-16】
分部分项工程清单与计价表
单位(专业)工程名称:单项工程-建筑 | [5 empty] | 标段: |  |  | 第6页 共10页
序号 | 项目编码 | 项目名称 | 项目特征 | 计量 单位 | 工程量 | 金 额 (元) |  |  |  |  | 备注
[6 empty] | 综合单价 | 合价 | 其中
[8 empty] | 人工费 | 机械费 | 暂估价
24 | 011204003001 | 块料墙面 | 1、600*1200瓷砖饰面 2、胶泥水泥混合结合层 3、瓷砖专用粘结剂(背胶) 4、界面剂 具体要求详见图纸 | m2 | 228.36
25 | 011407001001 | 墙面喷刷涂料 | 1、白色无机乳胶漆两遍 2、满刮腻子两道 具体要求详见图纸 | m2 | 848.51
26 | 011201002001 | 墙面装饰抹灰 | 1、10厚水泥砂浆粉刷层 2、界面剂 | m2 | 714.88
27 | 011207001002 | 墙面装饰板 | 1、18厚基层阻燃处理 2、木挂条阻燃处理 3、颗粒板基层 4、硬包饰面(皮革/布艺) 具体要求详见图纸 | m2 | 63.35
28 | 011210001001 | 木隔断 | 1、15厚阻燃板基层 2、木饰面边框、墙布饰面 具体要求详见62号节点图接待室屏风节点图 | m2 | 6.20
29 | 011210001002 | 木隔断 | 格栅式屏风安装，要求详见63号节点休闲区屏风节点图 | m2 | 4.56
30 | 011210005001 | 成品隔断 | 12厚成品抗倍特隔板卫生间隔断安装，含隔断门及所有五金配件 | m2 | 62.60
本页小计
【表10.2.2-16】
分部分项工程清单与计价表
单位(专业)工程名称:单项工程-建筑 | [5 empty] | 标段: |  |  | 第7页 共10页
序号 | 项目编码 | 项目名称 | 项目特征 | 计量 单位 | 工程量 | 金 额 (元) |  |  |  |  | 备注
[6 empty] | 综合单价 | 合价 | 其中
[8 empty] | 人工费 | 机械费 | 暂估价
31 | 011210002001 | 100厚轻钢龙骨石膏板隔墙 | 1、轻钢龙骨骨架（间距400-600） 2、双面双层12mm石膏板，板缝贴胶带、点锈 3、内填岩棉 具体要求详见图纸 | m2 | 114.11
32 | 011210002002 | 200厚轻钢龙骨石膏板隔墙 | 1、轻钢龙骨骨架（间距400-600） 2、双面双层12mm石膏板，板缝贴胶带、点锈 3、内填岩棉 具体要求详见图纸 | m2 | 12.31
33 | 011210002003 | 拼接屏背景墙（弧形） | 1、钢龙骨骨架（间距400-600） 2、双面基层板阻燃处理 具体要求详见图纸 | m2 | 20.27
34 | 011208001001 | 柱（梁）面装饰 | 1、异形石膏板柱饰面，板缝贴胶带点锈 2、木龙骨基础 具体要求详见图纸 | m2 | 10.10
35 | 011207001003 | 墙面装饰板 | 文化墙定制，含基层板、涂料、广告定制KT板(校友中心介绍)、相框、定制亚克力装饰，具体要求详见图纸 | m2 | 19.80
36 | 011204001001 | 石材墙面 | 1、20mm厚鱼吐白大理石饰面 2、18厚基层板阻燃处理 3、钢龙骨基础 具体要求详见节点1/55 | m2 | 24.00
| 0113 | N 天棚工程
本页小计
【表10.2.2-16】
分部分项工程清单与计价表
单位(专业)工程名称:单项工程-建筑 | [5 empty] | 标段: |  |  | 第8页 共10页
序号 | 项目编码 | 项目名称 | 项目特征 | 计量 单位 | 工程量 | 金 额 (元) |  |  |  |  | 备注
[6 empty] | 综合单价 | 合价 | 其中
[8 empty] | 人工费 | 机械费 | 暂估价
37 | 011407002001 | 天棚喷刷涂料 | 1、白色无机乳胶漆两遍 2、满刮腻子两道 具体要求详见图纸 | m2 | 500.20
38 | 011302001001 | 吊顶天棚 | 1、600*1200蜂窝大板吊顶饰面 2、配套龙骨 具体要求详见图纸 | m2 | 56.38
39 | 011302001002 | 吊顶天棚 | 1、双层9.5厚纸面石膏板，板缝贴胶、带点锈 2、60系列轻钢龙骨 具体要求详见图纸 | m2 | 284.60
40 | 011302001003 | 吊顶天棚（报告厅） | 1、9.5厚纸面石膏板，板缝贴胶、带点锈 2、15厚阻燃板基层 3、60系列轻钢龙骨 具体要求详见图纸 | m2 | 78.00
41 | 011302001004 | 吊顶天棚（侧面） | 1、双层9.5厚纸面石膏板，板缝贴胶、带点锈 2、60系列轻钢龙骨 具体要求详见图纸 | m2 | 14.52
42 | 011304001001 | 灯带（槽） | 灯槽制作、安装，具体要求详见图纸 | m2 | 13.08
43 | 011302001005 | 吊顶天棚（平面投影面积计算） | 1、透光膜，含专用卡件 2、灯箱基础 3、60系列轻钢龙骨 具体要求详见图纸 | m2 | 2.60
本页小计
【表10.2.2-16】
分部分项工程清单与计价表
单位(专业)工程名称:单项工程-建筑 | [5 empty] | 标段: |  |  | 第9页 共10页
序号 | 项目编码 | 项目名称 | 项目特征 | 计量 单位 | 工程量 | 金 额 (元) |  |  |  |  | 备注
[6 empty] | 综合单价 | 合价 | 其中
[8 empty] | 人工费 | 机械费 | 暂估价
44 | 011302002001 | 格栅吊顶 | 50*100玫瑰金铝方通吊顶安装，中心间距150，具体要求详见图纸 | m | 384.30
45 | 011304002001 | 送风口、回风口 | 送风口、回风口安装，具体要求详见图纸 | 个 | 16
| 0115 | Q 其他装饰工程
46 | 011501014001 | 前吧台 | 1.台柜规格：5100*850*890 2.材料种类、规格：20厚爵士白大理石、18厚免漆板、木饰面格栅板、基层阻燃板 含柜门及所有五金配件，具体要求详见1/60节点图 | 个 | 1
47 | 011501014002 | 后吧台 | 1.台柜规格：4600*750*860 2.材料种类、规格：20厚爵士白大理石、18厚免漆板、木饰面格栅板、基层阻燃板 含柜门及所有五金配件，具体要求详见1/61节点图 | 个 | 1
48 | 011505010001 | 镜面玻璃 | 成品6mm厚银镜安装，含所有配件 | m2 | 6.96
49 | 01B001 | 扶手 | 成品不锈钢安全扶手安装，含所有配件 | m | 8.00
50 | 011501008001 | 木壁柜（平面投影计算） | 墙面板制作、安装，具体要求详见3/54节点图 | m2 | 0.58
本页小计
【表10.2.2-16】
分部分项工程清单与计价表
单位(专业)工程名称:单项工程-建筑 | [5 empty] | 标段: |  |  | 第10页 共10页
序号 | 项目编码 | 项目名称 | 项目特征 | 计量 单位 | 工程量 | 金 额 (元) |  |  |  |  | 备注
[6 empty] | 综合单价 | 合价 | 其中
[8 empty] | 人工费 | 机械费 | 暂估价
51 | 011505001001 | 洗漱台（平面投影计算） | 1.材料品种、规格、颜色：阻燃板基层、20厚巴斯灰大理石 2.支架、配件品种、规格：60*60镀锌方管等、详见1/59节点图 | m2 | 3.19
52 | 01B002 | 地面抬高 | 蹲坑地面抬高 | 项 | 1
本页小计
合计

## 1_表10_2_2-16 施工技术措施项目清单与计价表
【表10.2.2-16】
施工技术措施项目清单与计价表
单位(专业)工程名称:单项工程-建筑 | [5 empty] | 标段: |  |  | 第1页 共1页
序号 | 项目编码 | 项目名称 | 项目特征 | 计量 单位 | 工程量 | 金 额 (元) |  |  |  |  | 备注
[6 empty] | 综合单价 | 合价 | 其中
[8 empty] | 人工费 | 机械费 | 暂估价
[请输入分部名称,电子评标勿删]
1 | 01B003 | 脚手架 | 所有装修区域范围内所需的脚手架费用 | 项 | 1
2 | 01B004 | 包管子 | 工程中如涉及雨水管及其他管道采用纸面石膏板包封(卫生间及涉水房间砖砌包封)并留成品铝合金检修口。 | 项 | 1
3 | 01B005 | 其他措施费 | 所有装修区域范围内现场拆除、墙饰面铲除、清理外运、所有零星抹灰、垃圾做无害化处理、机械进出场费等各项未列明的相关费用，并满足建筑、防渗水、防火等要求，所需的各项费用投标单位认真勘察现场，并进行综合报价。 | 项 | 1
4 | 01B006 | 打玻璃胶 | 本工程装修设计中所有防潮防霉，利口收边收口处均打玻璃胶(具体做法详见施工图) | 项 | 1
本页小计
合计

## 1_表10_2_2-20 施工组织（总价）措施项目清单与
【表10.2.2-20】
施工组织（总价）措施项目清单与计价表
工程名称:建筑 |  |  | 标段: | 第1页 共1页
序号 | 项目编号 | 项目名称 | 计算基础 | 费率 (%) | 金额 (元) | 备注
1 | 011707001001 | 安全文明施工费
1.1 |  | 安全文明施工基本费
2 | Z01110900801 | 提前竣工增加费
3 | 011707004001 | 二次搬运费
4 | 011707005001 | 冬雨季施工增加费
5 |  | 其他施工组织措施费
合 计

## 1_表10_2_2-21 其他项目清单与计价汇总表
【表10.2.2-21】
其他项目清单与计价汇总表
工程名称:建筑 |  | 标段: | 第1页 共1页
序号 | 项 目 名 称 | 金额(元) | 备注
1 | 暂列金额 | 100000 | 明细详见表10.2.2-22
1.1 | 标化工地增加费 | 0 | 明细详见表10.2.2-22
1.2 | 优质工程增加费 | 0 | 明细详见表10.2.2-22
1.3 | 其他暂列金额 | 100000 | 明细详见表10.2.2-22
2 | 暂估价 | 0
2.1 | 材料（设备）暂估价 | 0 | 明细详见表10.2.2-23
2.2 | 专业工程暂估价 | 0 | 明细详见表10.2.2-24
2.3 | 专项技术措施暂估价 | 0 | 明细详见表10.2.2-25
3 | 计日工 |  | 明细详见表10.2.2-26
4 | 总承包服务费 |  | 明细详见表10.2.2-27
合 计

## 1_表10_2_2-22 暂列金额明细表
【表10.2.2-22】
暂列金额明细表
工程名称:建筑 |  | 标段: |  | 第1页 共1页
序号 | 项 目 名 称 | 计量单位 | 暂定金额(元) | 备注
1 | 标化工地增加费 | 项
2 | 优质工程增加费 | 项
3 | 其他暂列金额 | 项 | 100000 | 估算比例一般不高于5%
3.1 | 其他暂列金额 | 项 | 100000
合计 |  |  | 100000

## 1_表10_2_2-23 材料（工程设备）暂估单价表
【表10.2.2-23】
材料（工程设备）暂估单价表
单位(专业)工程名称:单项工程-建筑 |  |  |  | 标段: | 第1页 共1页
序号 | 材料（工程设备）名称、规格、型号 | 计量 单位 | 数量 | 单价 | 合价 | 备注
合计

## 1_表10_2_2-24 专业工程暂估价表
【表10.2.2-24】
专业工程暂估价表
单位(专业)工程名称:单项工程-建筑 |  | 标段: | 第1页 共1页
序号 | 工 程 名 称 | 工程内容 | 暂估金额(元) | 备注
合计

## 1_表10_2_2-25 专项技术措施暂估价表
【表10.2.2-25】
专项技术措施暂估价表
单位(专业)工程名称:单项工程-建筑 |  | 标段: | 第1页 共1页
序号 | 工 程 名 称 | 工程内容 | 暂估金额(元) | 备注
合计 |  |  | 0

## 1_表10_2_2-26 计日工表
【表10.2.2-26】
计 日 工 表
单位(专业)工程名称:单项工程-建筑 |  | 标段: |  | 第1页 共1页
编号 | 项 目 名 称 | 单位 | 数量 | 综合单价(元) | 合价(元)
一 | 人 工 | 元
1
2
3
4
5
人 工 小 计
二 | 材 料 | 元
1
2
3
4
5
材 料 小 计
三 | 施 工 机 械 | 元
1
2
3
4
5
施工机械小计
总 计

## 1_表10_2_2-27 总承包服务费计价表
【表10.2.2-27】
总承包服务费计价表
单位(专业)工程名称:单项工程-建筑 |  |  | 标段: |  | 第1页 共1页
序号 | 项目名称 | 项目价值(元) | 服务内容 | 计算基础 | 费率(%) | 金额(元)
1 | 发包人单独发包的专业工程
1.1 | 专业发包工程管理费
2 | 发包人提供材料(设备)
2.1 | 甲供材料设备保管费
| 合计 | - | - |  | -

## 1_表10_2_2-29 主要工日一览表
【表10.2.2-29】
主要工日一览表
工程名称:建筑 |  |  | 标段: |  | 第1页 共1页
序号 | 工日名称（类别） | 单位 | 数量 | 单价(元) | 合价（元） | 备注
1 | 二类人工 | 工日
2 | 三类人工 | 工日

## 1_表10_2_2-30 发包人提供材料和设备一览表
【表10.2.2-30】
发包人提供材料和设备一览表
工程名称:建筑 |  |  | 标段: |  |  | 第1页 共1页
序号 | 材料(设备)名称、规格、型号 | 单位 | 数量 | 单价 (元) | 交货 方式 | 送达 地点 | 备注

## 1_表10_2_2-31 主要材料和工程设备一览表
【表10.2.2-31】
主要材料和工程设备一览表
工程名称:建筑 |  |  |  | 标段: |  | 第1页 共1页
序号 | 名称、规格、型号 | 单位 | 数量 | 单价(元) | 合价（元） | 备注

## 1_表10_2_2-32 主要机械台班一览表
【表10.2.2-32】
主要机械台班一览表
工程名称:建筑 |  |  | 标段: |  | 第1页 共1页
序号 | 机械名称、规格、型号 | 单位 | 数 量 | 单价(元) | 合价（元） | 备注
1 | 干混砂浆罐式搅拌机20000L | 台班
2 | 木工圆锯机500mm | 台班
3 | 电动空气压缩机0.6m3/min | 台班

## 2_表10_2_2-16 分部分项工程清单与计价表
【表10.2.2-16】
分部分项工程清单与计价表
单位(专业)工程名称:单项工程-安装 | [5 empty] | 标段: |  |  | 第1页 共15页
序号 | 项目编码 | 项目名称 | 项目特征 | 计量 单位 | 工程量 | 金 额 (元) |  |  |  |  | 备注
[6 empty] | 综合单价 | 合价 | 其中
[8 empty] | 人工费 | 机械费 | 暂估价
|  | 电气 |  |  | 0
1 | 030404017001 | 配电箱 | 成套配电箱安装 AL，含箱内元器件安装、调试、接地,配有能耗分析系统接口及Wh模块，（满足施工规范及施工图纸要求，详见施工图纸） | 台 | 1
2 | 030404017002 | 配电箱 | 成套配电箱安装 1AL，含箱内元器件安装、调试、接地,配有能耗分析系统接口及Wh模块，（满足施工规范及施工图纸要求，详见施工图纸） | 台 | 1
3 | 030404017003 | 配电箱 | 成套配电箱安装 2AL，含箱内元器件安装、调试、接地,配有能耗分析系统接口及Wh模块，（满足施工规范及施工图纸要求，详见施工图纸） | 台 | 1
4 | 030404017004 | 配电箱 | 成套配电箱安装 APkt，含箱内元器件安装、调试、接地,配有能耗分析系统接口及Wh模块，（满足施工规范及施工图纸要求，详见施工图纸） | 台 | 1
5 | 030404017005 | 配电箱 | 成套配电箱安装 1AR，含箱内元器件安装、调试、接地,配有能耗分析系统接口及Wh模块，（满足施工规范及施工图纸要求，详见施工图纸） | 台 | 1
6 | 030411003001 | 桥架 | 钢制槽式桥架200*100,含支架安装（满足施工规范及施工图纸要求，详见施工图纸） | m | 10.00
本页小计
【表10.2.2-16】
分部分项工程清单与计价表
单位(专业)工程名称:单项工程-安装 | [5 empty] | 标段: |  |  | 第2页 共15页
序号 | 项目编码 | 项目名称 | 项目特征 | 计量 单位 | 工程量 | 金 额 (元) |  |  |  |  | 备注
[6 empty] | 综合单价 | 合价 | 其中
[8 empty] | 人工费 | 机械费 | 暂估价
7 | 030411001002 | 配管 | 砖、混凝土结构暗配焊接钢管 SC50（满足施工规范及施工图纸要求，详见施工图纸） | m | 6.00
8 | 030411001003 | 配管 | 砖、混凝土结构暗配焊接钢管 SC40（满足施工规范及施工图纸要求，详见施工图纸） | m | 68.00
9 | 030411001004 | 配管 | 砖、混凝土结构暗配JDG管 DN20，含吊顶内敷设、砖墙刨沟、沟槽恢复（满足施工规范及施工图纸要求，详见施工图纸 | m | 912.00
10 | 030411001005 | 配管 | 砖、混凝土结构暗配JDG管 DN25，含吊顶内敷设、砖墙刨沟、沟槽恢复（满足施工规范及施工图纸要求，详见施工图纸 | m | 20.00
11 | 030411001006 | 配管 | 砖、混凝土结构暗配JDG管 DN32，含吊顶内敷设、砖墙刨沟、沟槽恢复（满足施工规范及施工图纸要求，详见施工图纸 | m | 10.00
12 | 030408001002 | 电力电缆 | 铜芯电力电缆敷设 WDZA-YJV-4*25+1*16（满足施工规范及施工图纸要求，详见施工图纸） | m | 8.00
13 | 030408001003 | 电力电缆 | 铜芯电力电缆敷设WDZA-YJV-5*10（满足施工规范及施工图纸要求，详见施工图纸） | m | 92.00
本页小计
【表10.2.2-16】
分部分项工程清单与计价表
单位(专业)工程名称:单项工程-安装 | [5 empty] | 标段: |  |  | 第3页 共15页
序号 | 项目编码 | 项目名称 | 项目特征 | 计量 单位 | 工程量 | 金 额 (元) |  |  |  |  | 备注
[6 empty] | 综合单价 | 合价 | 其中
[8 empty] | 人工费 | 机械费 | 暂估价
14 | 030408006001 | 电力电缆头 | 户内干包式电力电缆头制作、安装 干包终端头（1kV以下截面mm2以下）120（满足施工规范及施工图纸要求，详见施工图纸） | 个 | 2
15 | 030408006002 | 电力电缆头 | 户内干包式电力电缆头制作、安装 干包终端头（1kV以下截面mm2以下）35（满足施工规范及施工图纸要求，详见施工图纸） | 个 | 2
16 | 030408006003 | 电力电缆头 | 户内干包式电力电缆头制作、安装 干包终端头（1kV以下截面mm2以下）35`铜芯25mm2及以下三芯及以上电缆头制安（满足施工规范及施工图纸要求，详见施工图纸） | 个 | 2
17 | 030408006004 | 电力电缆头 | 户内干包式电力电缆头制作、安装 干包终端头（1kV以下截面mm2以下）35`铜芯10mm2及以下三芯及以上电缆头制安 | 个 | 8
18 | 030411004001 | 配线 | 管内穿线WDZ-BYJ-2.5（满足施工规范及施工图纸要求，详见施工图纸） | m | 2337.50
19 | 030411004002 | 配线 | 管内穿线WDZ-BYJR-2.5（满足施工规范及施工图纸要求，详见施工图纸） | m | 1685.00
20 | 030411004003 | 配线 | 管内穿线WDZ-BYJ-4（满足施工规范及施工图纸要求，详见施工图纸） | m | 50.00
21 | 030411004004 | 配线 | 管内穿线WDZ-BYJR-4（满足施工规范及施工图纸要求，详见施工图纸） | m | 25.00
本页小计
【表10.2.2-16】
分部分项工程清单与计价表
单位(专业)工程名称:单项工程-安装 | [5 empty] | 标段: |  |  | 第4页 共15页
序号 | 项目编码 | 项目名称 | 项目特征 | 计量 单位 | 工程量 | 金 额 (元) |  |  |  |  | 备注
[6 empty] | 综合单价 | 合价 | 其中
[8 empty] | 人工费 | 机械费 | 暂估价
22 | 030411004005 | 配线 | 管内穿线WDZ-BYJ-10（满足施工规范及施工图纸要求，详见施工图纸） | m | 48.00
23 | 030411004006 | 配线 | 管内穿线WDZ-BYJR-10（满足施工规范及施工图纸要求，详见施工图纸） | m | 12.00
24 | 030412004001 | 装饰灯 | LED筒灯 13W（满足施工规范及施工图纸要求，详见施工图纸） | 套 | 93
25 | 030412001001 | 普通灯具 | LED吸顶灯 12W（满足施工规范及施工图纸要求，详见施工图纸） | 套 | 3
26 | 030412004002 | 装饰灯 | LED吊线筒灯 13W（满足施工规范及施工图纸要求，详见施工图纸） | 套 | 6
27 | 030412004003 | 装饰灯 | LED射灯 9W（满足施工规范及施工图纸要求，详见施工图纸） | 套 | 25
28 | 030412004004 | 装饰灯 | LED 灯带10.8W, （满足施工规范及施工图纸要求，详见施工图纸） | m | 23.00
29 | 030412005001 | 条形灯 | 条形LED灯4500*20（满足施工规范及施工图纸要求，详见施工图纸） | 套 | 1
30 | 030412005002 | 平板灯 | 嵌入式LED平板灯盘600*300,18W（满足施工规范及施工图纸要求，详见施工图纸） | 套 | 11
31 | 030412005003 | 平板灯 | LED内嵌灯600x80 18W（满足施工规范及施工图纸要求，详见施工图纸） | 套 | 9
32 | 030412005004 | 平板灯 | LED内嵌灯1200*100 2*18W（满足施工规范及施工图纸要求，详见施工图纸） | 套 | 12
本页小计
【表10.2.2-16】
分部分项工程清单与计价表
单位(专业)工程名称:单项工程-安装 | [5 empty] | 标段: |  |  | 第5页 共15页
序号 | 项目编码 | 项目名称 | 项目特征 | 计量 单位 | 工程量 | 金 额 (元) |  |  |  |  | 备注
[6 empty] | 综合单价 | 合价 | 其中
[8 empty] | 人工费 | 机械费 | 暂估价
33 | 030412004005 | 装饰灯 | 灯膜（圆）（满足施工规范及施工图纸要求，详见施工图纸） | 套 | 1
34 | 030412005005 | 荧光灯 | LED荧光灯具安装 1*18W（满足施工规范及施工图纸要求，详见施工图纸） | 套 | 1
35 | 030404034001 | 照明开关 | 单联单控开关（满足施工规范及施工图纸要求，详见施工图纸） | 套 | 5
36 | 030404034002 | 照明开关 | 双联单控开关（满足施工规范及施工图纸要求，详见施工图纸） | 套 | 1
37 | 030404034003 | 照明开关 | 三联单控开关（满足施工规范及施工图纸要求，详见施工图纸） | 套 | 7
38 | 030404034004 | 照明开关 | 防水单联单控开关（满足施工规范及施工图纸要求，详见施工图纸） | 套 | 1
39 | 030404034005 | 照明开关 | 防水双联单控开关（满足施工规范及施工图纸要求，详见施工图纸） | 套 | 5
40 | 030404034006 | 照明开关 | 防水三联单控开关（满足施工规范及施工图纸要求，详见施工图纸） | 套 | 7
41 | 030404035001 | 插座 | 单相二,三极插座(安全型)（满足施工规范及施工图纸要求，详见施工图纸） | 套 | 32
42 | 030404035002 | 插座 | 地插(安全型)（满足施工规范及施工图纸要求，详见施工图纸） | 套 | 2
43 | 030404033001 | 风扇 | 换气扇安装（满足施工规范及施工图纸要求，详见施工图纸） | 台 | 5
本页小计
【表10.2.2-16】
分部分项工程清单与计价表
单位(专业)工程名称:单项工程-安装 | [5 empty] | 标段: |  |  | 第6页 共15页
序号 | 项目编码 | 项目名称 | 项目特征 | 计量 单位 | 工程量 | 金 额 (元) |  |  |  |  | 备注
[6 empty] | 综合单价 | 合价 | 其中
[8 empty] | 人工费 | 机械费 | 暂估价
44 | 030904003001 | 按钮 | 求助呼叫按钮，（满足施工规范及施工图纸要求，详见施工图纸） | 个 | 1
45 | 030404034007 | 钥匙复位开关 | 钥匙复位开关（满足施工规范及施工图纸要求，详见施工图纸） | 套 | 1
46 | 030904005001 | 声光报警器 | 声光报警器(自带变压器220V/12V) （满足施工规范及施工图纸要求，详见施工图纸） | 个 | 1
47 | 030411006001 | 接线盒 | 暗装接线盒86HS50+86HSB（满足施工规范及施工图纸要求，详见施工图纸） | 个 | 167
48 | 030411006002 | 接线盒 | 开关盒、插座盒安装（满足施工规范及施工图纸要求，详见施工图纸） | 个 | 55
49 | 030414002001 | 送配电装置系统 | 送配电装置系统调试 1kV以下交流供电(综 合) | 系统 | 1
|  | 应急照明 |  |  | 0
50 | 030404017006 | 配电箱 | 应急照明配电箱安装 ALE，含箱内元器件安装、调试、接地（满足施工规范及施工图纸要求，详见施工图纸） | 台 | 1
51 | 030411001007 | 配管 | 砖、混凝土结构暗配镀锌钢管 SC20（满足施工规范及施工图纸要求，详见施工图纸） | m | 182.00
52 | 030411004007 | 配线 | 管内穿线WDZN-RYJS-2x2.5（满足施工规范及施工图纸要求，详见施工图纸） | m | 178.00
本页小计
【表10.2.2-16】
分部分项工程清单与计价表
单位(专业)工程名称:单项工程-安装 | [5 empty] | 标段: |  |  | 第7页 共15页
序号 | 项目编码 | 项目名称 | 项目特征 | 计量 单位 | 工程量 | 金 额 (元) |  |  |  |  | 备注
[6 empty] | 综合单价 | 合价 | 其中
[8 empty] | 人工费 | 机械费 | 暂估价
53 | 030408001004 | 电力电缆 | 铜芯电力电缆敷设NG-A-3×4（满足施工规范及施工图纸要求，详见施工图纸） | m | 12.00
54 | 030412004006 | 装饰灯 | 应急照明灯 7W（满足施工规范及施工图纸要求，详见施工图纸） | 套 | 21
55 | 030412004007 | 装饰灯 | 应急照明壁灯7W（满足施工规范及施工图纸要求，详见施工图纸） | 套 | 3
56 | 030412004008 | 装饰灯 | 楼层显示灯（满足施工规范及施工图纸要求，详见施工图纸） | 套 | 2
57 | 030412004009 | 装饰灯 | 安全出口（满足施工规范及施工图纸要求，详见施工图纸） | 套 | 6
58 | 030412004010 | 装饰灯 | 方向标志灯（满足施工规范及施工图纸要求，详见施工图纸） | 套 | 8
59 | 030411006003 | 接线盒 | 暗装接线盒（满足施工规范及施工图纸要求，详见施工图纸） | 个 | 37
|  | 用电分项计量系统 |  |  | 0
60 | 030411001008 | 配管 | 砖、混凝土结构暗配镀锌钢管 SC20（满足施工规范及施工图纸要求，详见施工图纸） | m | 60.00
61 | 030411004008 | 配线 | 管内穿线WDZ-RYSP-2x1.5（满足施工规范及施工图纸要求，详见施工图纸） | m | 60.00
|  | 给排水 |  |  | 0
本页小计
【表10.2.2-16】
分部分项工程清单与计价表
单位(专业)工程名称:单项工程-安装 | [5 empty] | 标段: |  |  | 第8页 共15页
序号 | 项目编码 | 项目名称 | 项目特征 | 计量 单位 | 工程量 | 金 额 (元) |  |  |  |  | 备注
[6 empty] | 综合单价 | 合价 | 其中
[8 empty] | 人工费 | 机械费 | 暂估价
62 | 031001007001 | 复合管 | 室内钢塑给水管（螺纹连接） DN50,含管管刷油、管道消毒、冲洗、开孔及封堵（满足施工规范及施工图纸要求，详见施工图纸） | m | 4.00
63 | 031001007002 | 复合管 | 室内钢塑给水管（螺纹连接） DN65,含管管刷油、管道消毒、冲洗、开孔及封堵（满足施工规范及施工图纸要求，详见施工图纸） | m | 9.00
64 | 031001006001 | 塑料管 | 室内PP-R给水管（热熔连接）DN15，含管道消毒、冲洗（满足施工规范及施工图纸要求，详见施工图纸） | m | 72.00
65 | 031001006002 | 塑料管 | 室内PP-R给水管（热熔连接）DN20，含管道消毒、冲洗（满足施工规范及施工图纸要求，详见施工图纸） | m | 15.80
66 | 031001006003 | 塑料管 | 室内PP-R给水管（热熔连接）DN25，含管道消毒、冲洗（满足施工规范及施工图纸要求，详见施工图纸） | m | 43.50
67 | 031001006004 | 塑料管 | 室内PP-R给水管（热熔连接）DN32，含管道消毒、冲洗（满足施工规范及施工图纸要求，详见施工图纸） | m | 4.50
68 | 031001006005 | 塑料管 | 室内PP-R给水管（热熔连接）DN40，含管道消毒、冲洗（满足施工规范及施工图纸要求，详见施工图纸） | m | 7.80
本页小计
【表10.2.2-16】
分部分项工程清单与计价表
单位(专业)工程名称:单项工程-安装 | [5 empty] | 标段: |  |  | 第9页 共15页
序号 | 项目编码 | 项目名称 | 项目特征 | 计量 单位 | 工程量 | 金 额 (元) |  |  |  |  | 备注
[6 empty] | 综合单价 | 合价 | 其中
[8 empty] | 人工费 | 机械费 | 暂估价
69 | 031001006006 | 塑料管 | 室内PP-R给水管（热熔连接）DN50，含管道消毒、冲洗（满足施工规范及施工图纸要求，详见施工图纸） | m | 8.00
70 | 031001006007 | 塑料管 | 室内PVC排水管（粘接）DN50,含开孔及封堵（满足施工规范及施工图纸要求，详见施工图纸） | m | 22.00
71 | 031001006008 | 塑料管 | 室内PVC排水管（粘接）DN75,含开孔及封堵（满足施工规范及施工图纸要求，详见施工图纸） | m | 39.50
72 | 031001006009 | 塑料管 | 室内PVC排水管（粘接）DN100,含开孔及封堵（满足施工规范及施工图纸要求，详见施工图纸） | m | 56.80
73 | 031003005001 | 塑料阀门 | PPR阀门（热熔连接） DN20,（满足施工规范及施工图纸要求，详见施工图纸） | 个 | 3
74 | 031003005002 | 塑料阀门 | PPR阀门（热熔连接） DN32,（满足施工规范及施工图纸要求，详见施工图纸） | 个 | 1
75 | 031003005003 | 塑料阀门 | PPR阀门（热熔连接） DN40,（满足施工规范及施工图纸要求，详见施工图纸） | 个 | 3
76 | 031003005004 | 塑料阀门 | PPR阀门（热熔连接） DN50,（满足施工规范及施工图纸要求，详见施工图纸） | 个 | 3
本页小计
【表10.2.2-16】
分部分项工程清单与计价表
单位(专业)工程名称:单项工程-安装 | [5 empty] | 标段: |  |  | 第10页 共15页
序号 | 项目编码 | 项目名称 | 项目特征 | 计量 单位 | 工程量 | 金 额 (元) |  |  |  |  | 备注
[6 empty] | 综合单价 | 合价 | 其中
[8 empty] | 人工费 | 机械费 | 暂估价
77 | 031003001001 | 螺纹阀门 | 螺纹截止阀安装 DN65（满足施工规范及施工图纸要求，详见施工图纸） | 个 | 1
78 | 031003013001 | 水表 | 螺纹水表组成安装DN25,含阀门一只（满足施工规范及施工图纸要求，详见施工图纸） | 组 | 1
79 | 031004006001 | 大便器 | 蹲式大便器安装 ，感应开关埋入式等配件（满足施工规范及施工图纸要求，详见施工图纸） | 套 | 10
80 | 031004006002 | 大便器 | 坐式大便器安装 连体水箱,含角阀软管、扶手等附件（满足施工规范及施工图纸要求，详见施工图纸） | 套 | 1
81 | 031004006003 | 大便器 | 残疾人坐式大便器安装 连体水箱,含角阀软管、扶手等附件（满足施工规范及施工图纸要求，详见施工图纸） | 组 | 1
82 | 031004007001 | 小便器 | 壁挂式小便器安装 感应开关埋入式（满足施工规范及施工图纸要求，详见施工图纸） | 组 | 5
83 | 031004007002 | 小便器 | 残疾人壁挂式小便器安装 感应开关埋入式、扶手等附件（满足施工规范及施工图纸要求，详见施工图纸） | 组 | 1
84 | 031004003001 | 洗脸盆 | 洗脸盆 台上式，含水龙头等配件（满足施工规范及施工图纸要求，详见施工图纸） | 组 | 6
本页小计
【表10.2.2-16】
分部分项工程清单与计价表
单位(专业)工程名称:单项工程-安装 | [5 empty] | 标段: |  |  | 第11页 共15页
序号 | 项目编码 | 项目名称 | 项目特征 | 计量 单位 | 工程量 | 金 额 (元) |  |  |  |  | 备注
[6 empty] | 综合单价 | 合价 | 其中
[8 empty] | 人工费 | 机械费 | 暂估价
85 | 031004003002 | 洗脸盆 | 残疾人洗脸盆 台上式，含水龙头、扶手等附件等配件（满足施工规范及施工图纸要求，详见施工图纸） | 组 | 1
86 | 031004008001 | 其他成品卫生器具 | 拖布池安装，含水龙头等配件（满足施工规范及施工图纸要求，详见施工图纸） | 组 | 2
87 | 031004004001 | 咖啡吧水池 | 咖啡吧水池，含水龙头等配件（满足施工规范及施工图纸要求，详见施工图纸） | 组 | 2
88 | 031004014001 | 给、排水附(配)件 | 地漏安装 DN50（满足施工规范及施工图纸要求，详见施工图纸） | 个 | 3
89 | 031004014002 | 给、排水附(配)件 | 地面扫除口安装 DN100（满足施工规范及施工图纸要求，详见施工图纸） | 个 | 2
90 | 031002003001 | 套管 | 刚性防水套管制作、安装 公称直径 (mm以内)50（满足施工规范及施工图纸要求，详见施工图纸） | 个 | 4
91 | 031002003002 | 套管 | 穿楼板刚性防水套管制作、安装 公称直径 (mm以内)80（满足施工规范及施工图纸要求，详见施工图纸） | 个 | 1
92 | 031002003003 | 套管 | 穿楼板刚性防水套管制作、安装 公称直径 (mm以内)100（满足施工规范及施工图纸要求，详见施工图纸） | 个 | 1
93 | 031002003004 | 套管 | 穿屋面刚性防水套管制作、安装 公称直径 (mm以内)80（满足施工规范及施工图纸要求，详见施工图纸） | 个 | 1
本页小计
【表10.2.2-16】
分部分项工程清单与计价表
单位(专业)工程名称:单项工程-安装 | [5 empty] | 标段: |  |  | 第12页 共15页
序号 | 项目编码 | 项目名称 | 项目特征 | 计量 单位 | 工程量 | 金 额 (元) |  |  |  |  | 备注
[6 empty] | 综合单价 | 合价 | 其中
[8 empty] | 人工费 | 机械费 | 暂估价
94 | 031002003005 | 套管 | 穿屋面刚性防水套管制作、安装 公称直径 (mm以内)100（满足施工规范及施工图纸要求，详见施工图纸） | 个 | 1
95 | 031002003006 | 套管 | 一般穿墙钢套管制作安装 公称直径 (mm以内)50（满足施工规范及施工图纸要求，详见施工图纸） | 个 | 1
96 | 031002003007 | 套管 | 一般穿墙钢套管制作安装 DN80,（满足施工规范及施工图纸要求，详见施工图纸） | 个 | 5
97 | 031002003008 | 套管 | 一般穿墙钢套管制作安装 DN100,（满足施工规范及施工图纸要求，详见施工图纸） | 个 | 5
98 | 03B001 | 卫生间暗敷管道 | 卫生间（内周长在12m以下）暗敷管道，每间补贴1.0工日（满足施工规范及施工图纸要求，详见施工图纸） | 间 | 5
99 | 030901013001 | 灭火器 | 室内灭火器安装 2*MF/ABC4（满足施工规范及施工图纸要求，详见施工图纸） | 套 | 6
|  | 空调 |  |  | 0
100 | 030703011001 | 铝及铝合金风口、散流器 | 风口 120*120（满足施工图及施工规范要求,详见施工图) | 个 | 45
101 | 030703011002 | 铝及铝合金风口、散流器 | 风口 800*250（满足施工图及施工规范要求,详见施工图) | 个 | 28
本页小计
【表10.2.2-16】
分部分项工程清单与计价表
单位(专业)工程名称:单项工程-安装 | [5 empty] | 标段: |  |  | 第13页 共15页
序号 | 项目编码 | 项目名称 | 项目特征 | 计量 单位 | 工程量 | 金 额 (元) |  |  |  |  | 备注
[6 empty] | 综合单价 | 合价 | 其中
[8 empty] | 人工费 | 机械费 | 暂估价
102 | 030701004001 | 风机盘管 | 风管内机 SNJ-DP45,制冷量4.5kW,制热量5.0kW；设备吊支架制安、除锈、刷油，吊装减震器安装，带冷凝水提升泵，含线控开关及遥控器（满足施工图及施工规范要求,详见施工图) | 台 | 1
103 | 030701004002 | 风机盘管 | 风管内机 SNJ-DP56,制冷量5.6kW,制热量6.3kW；设备吊支架制安、除锈、刷油，吊装减震器安装，风口、风管安装，带冷凝水提升泵，含线控开关及遥控器（满足施工图及施工规范要求,详见施工图) | 台 | 4
104 | 030701004003 | 风机盘管 | 风管内机 SNJ-DP63,制冷量6.3kW,制热量7.2kW；；设备吊支架制安、除锈、刷油，吊装减震器安装，带冷凝水提升泵，含线控开关及遥控器（满足施工图及施工规范要求,详见施工图) | 台 | 2
105 | 030701004004 | 风机盘管 | 风管内机 SNJ-DP125,制冷量12.5kW,制热量14.0kW；设备吊支架制安、除锈、刷油，吊装减震器安装，带冷凝水提升泵，含线控开关及遥控器（满足施工图及施工规范要求,详见施工图) | 台 | 3
本页小计
【表10.2.2-16】
分部分项工程清单与计价表
单位(专业)工程名称:单项工程-安装 | [5 empty] | 标段: |  |  | 第14页 共15页
序号 | 项目编码 | 项目名称 | 项目特征 | 计量 单位 | 工程量 | 金 额 (元) |  |  |  |  | 备注
[6 empty] | 综合单价 | 合价 | 其中
[8 empty] | 人工费 | 机械费 | 暂估价
106 | 030701003001 | 多联室外机 | 多联室外机 SWJ-14P,50mm橡胶减震器安装，基础制作安装（满足施工图及施工规范要求,详见施工图) | 台 | 2
107 | 030704001001 | 通风工程检测、 调试 | 通风空调系统调试费 | 系统 | 1
108 | 030406006001 | 风机盘管检查接线 | 风机盘管检查接线 | 台 | 10
109 | 030406006002 | 低压交流异步电动机 | 小型交流异步电动机检查接线 功率（kW）≤30 | 台 | 2
110 | 031001004001 | 铜管 | 空调冷媒管采用空调专用去磷无缝紫铜管（脱氧铜管）氮气置换法钎焊连接；符合国际 GB/T1527-1997，外包难燃B1级发泡像塑保温材料保温，外缠塑料包扎带，冷媒管支吊架安装并补加R410a制冷剂；保温材料采用难燃B1级橡塑管壳安装， Φ57mm以下15mm厚橡塑保温材料保温，非空调房间采用20mm厚橡塑材料，含分支器、PVC凝结水管、支架等辅材，性能参数应符合GB/T17794-2008国家标准；包括冷媒管道穿墙、板等机械开孔及封堵；施工单位根据设计图纸自行计算用量，按项报价，结算不作调整。（满足施工图及施工规范要求,详见施工图) | 项 | 1
本页小计
【表10.2.2-16】
分部分项工程清单与计价表
单位(专业)工程名称:单项工程-安装 | [5 empty] | 标段: |  |  | 第15页 共15页
序号 | 项目编码 | 项目名称 | 项目特征 | 计量 单位 | 工程量 | 金 额 (元) |  |  |  |  | 备注
[6 empty] | 综合单价 | 合价 | 其中
[8 empty] | 人工费 | 机械费 | 暂估价
合计

## 2_表10_2_2-16 施工技术措施项目清单与计价表
【表10.2.2-16】
施工技术措施项目清单与计价表
单位(专业)工程名称:单项工程-安装 | [5 empty] | 标段: |  |  | 第1页 共1页
序号 | 项目编码 | 项目名称 | 项目特征 | 计量 单位 | 工程量 | 金 额 (元) |  |  |  |  | 备注
[6 empty] | 综合单价 | 合价 | 其中
[8 empty] | 人工费 | 机械费 | 暂估价
1 | 031301017001 | 脚手架搭拆 | 脚手架搭拆 | 项 | 1
2 | 03B002 | 其他 | 施工过程中其他措施费用 | 项 | 1
本页小计
合计

## 2_表10_2_2-20 施工组织（总价）措施项目清单与
【表10.2.2-20】
施工组织（总价）措施项目清单与计价表
工程名称:安装 |  |  | 标段: | 第1页 共1页
序号 | 项目编号 | 项目名称 | 计算基础 | 费率 (%) | 金额 (元) | 备注
1 | 031302001001 | 安全文明施工费
1.1 |  | 安全文明施工基本费
2 | Z03130200801 | 提前竣工增加费
3 | 031302004001 | 二次搬运费
4 | 031302005001 | 冬雨季施工增加费
5 |  | 其他施工组织措施费
合 计

## 2_表10_2_2-21 其他项目清单与计价汇总表
【表10.2.2-21】
其他项目清单与计价汇总表
工程名称:安装 |  | 标段: | 第1页 共1页
序号 | 项 目 名 称 | 金额(元) | 备注
1 | 暂列金额 | 0 | 明细详见表10.2.2-22
1.1 | 标化工地增加费 | 0 | 明细详见表10.2.2-22
1.2 | 优质工程增加费 | 0 | 明细详见表10.2.2-22
1.3 | 其他暂列金额 | 0 | 明细详见表10.2.2-22
2 | 暂估价 | 0
2.1 | 材料（设备）暂估价 | 0 | 明细详见表10.2.2-23
2.2 | 专业工程暂估价 | 0 | 明细详见表10.2.2-24
2.3 | 专项技术措施暂估价 | 0 | 明细详见表10.2.2-25
3 | 计日工 |  | 明细详见表10.2.2-26
4 | 总承包服务费 |  | 明细详见表10.2.2-27
合 计

## 2_表10_2_2-22 暂列金额明细表
【表10.2.2-22】
暂列金额明细表
工程名称:安装 |  | 标段: |  | 第1页 共1页
序号 | 项 目 名 称 | 计量单位 | 暂定金额(元) | 备注
1 | 标化工地增加费 | 项
2 | 优质工程增加费 | 项
3 | 其他暂列金额 | 项 |  | 估算比例一般不高于5%
3.1 | 其他暂列金额 | 项
合计

## 2_表10_2_2-23 材料（工程设备）暂估单价表
【表10.2.2-23】
材料（工程设备）暂估单价表
单位(专业)工程名称:单项工程-安装 |  |  |  | 标段: | 第1页 共1页
序号 | 材料（工程设备）名称、规格、型号 | 计量 单位 | 数量 | 单价 | 合价 | 备注
合计

## 2_表10_2_2-24 专业工程暂估价表
【表10.2.2-24】
专业工程暂估价表
单位(专业)工程名称:单项工程-安装 |  | 标段: | 第1页 共1页
序号 | 工 程 名 称 | 工程内容 | 暂估金额(元) | 备注
合计

## 2_表10_2_2-25 专项技术措施暂估价表
【表10.2.2-25】
专项技术措施暂估价表
单位(专业)工程名称:单项工程-安装 |  | 标段: | 第1页 共1页
序号 | 工 程 名 称 | 工程内容 | 暂估金额(元) | 备注
合计 |  |  | 0

## 2_表10_2_2-26 计日工表
【表10.2.2-26】
计 日 工 表
单位(专业)工程名称:单项工程-安装 |  | 标段: |  | 第1页 共1页
编号 | 项 目 名 称 | 单位 | 数量 | 综合单价(元) | 合价(元)
一 | 人 工 | 元
1
2
3
4
5
人 工 小 计
二 | 材 料 | 元
1
2
3
4
5
材 料 小 计
三 | 施 工 机 械 | 元
1
2
3
4
5
施工机械小计
总 计

## 2_表10_2_2-27 总承包服务费计价表
【表10.2.2-27】
总承包服务费计价表
单位(专业)工程名称:单项工程-安装 |  |  | 标段: |  | 第1页 共1页
序号 | 项目名称 | 项目价值(元) | 服务内容 | 计算基础 | 费率(%) | 金额(元)
1 | 发包人单独发包的专业工程
1.1 | 专业发包工程管理费
2 | 发包人提供材料(设备)
2.1 | 甲供材料设备保管费
| 合计 | - | - |  | -

## 2_表10_2_2-29 主要工日一览表
【表10.2.2-29】
主要工日一览表
工程名称:安装 |  |  | 标段: |  | 第1页 共1页
序号 | 工日名称（类别） | 单位 | 数量 | 单价(元) | 合价（元） | 备注
1 | 二类人工 | 工日

## 2_表10_2_2-30 发包人提供材料和设备一览表
【表10.2.2-30】
发包人提供材料和设备一览表
工程名称:安装 |  |  | 标段: |  |  | 第1页 共1页
序号 | 材料(设备)名称、规格、型号 | 单位 | 数量 | 单价 (元) | 交货 方式 | 送达 地点 | 备注

## 2_表10_2_2-31 主要材料和工程设备一览表
【表10.2.2-31】
主要材料和工程设备一览表
工程名称:安装 |  |  |  | 标段: |  | 第1页 共1页
序号 | 名称、规格、型号 | 单位 | 数量 | 单价(元) | 合价（元） | 备注

## 2_表10_2_2-32 主要机械台班一览表
【表10.2.2-32】
主要机械台班一览表
工程名称:安装 |  |  | 标段: |  | 第1页 共2页
序号 | 机械名称、规格、型号 | 单位 | 数 量 | 单价(元) | 合价（元） | 备注
1 | 电能校验仪 ST9040 | 台班
2 | 电压、电流互感升流器 HJ-12E | 台班
3 | 数字万用表 F-87 | 台班
4 | 数字温度计 | 台班
5 | 电缆测试仪 | 台班
6 | 数字示波器 | 台班
7 | 其他机械费 | 元
8 | 汽车式起重机8t | 台班
9 | 汽车式起重机16t | 台班
10 | 载货汽车5t | 台班
11 | 载货汽车8t | 台班
12 | 电动卷扬机-单筒快速5kN | 台班
13 | 电动卷扬机-单筒快速10kN | 台班
14 | 普通车床630×2000mm | 台班
15 | 台式钻床16mm | 台班
16 | 立式钻床25mm | 台班
17 | 半自动切割机100mm | 台班
18 | 管子切断套丝机159mm | 台班
19 | 钢材电动煨弯机500以内mm | 台班
20 | 真空泵204m3/h | 台班
21 | 试压泵60MPa | 台班
22 | 热熔对接焊机（综合）160mm | 台班
23 | 电焊条烘干箱60×50×75cm3 | 台班
24 | 热熔焊机160mm | 台班
25 | 电动空气压缩机0.6m3/min | 台班
26 | 电动空气压缩机6m3/min | 台班
27 | 砂轮切割机 φ400 | 台班
28 | 试压泵3MPa | 台班
29 | 工业用真有效值万用表 | 台班
30 | 手持式万用表 | 台班
【表10.2.2-32】
主要机械台班一览表
工程名称:安装 |  |  | 标段: |  | 第2页 共2页
序号 | 机械名称、规格、型号 | 单位 | 数 量 | 单价(元) | 合价（元） | 备注
31 | 电焊机 （综合） | 台班
32 | 弧焊机 综合 | 台班

## 3_表10_2_2-16 分部分项工程清单与计价表
【表10.2.2-16】
分部分项工程清单与计价表
单位(专业)工程名称:单项工程-智能化 | [5 empty] | 标段: |  |  | 第1页 共26页
序号 | 项目编码 | 项目名称 | 项目特征 | 计量 单位 | 工程量 | 金 额 (元) |  |  |  |  | 备注
[6 empty] | 综合单价 | 合价 | 其中
[8 empty] | 人工费 | 机械费 | 暂估价
|  | LED显示屏（弧形） |  |  | 0
1 | 030404017007 | 配电箱 | "1.配电系统采用三相五线制供电，配电系统保证三相平衡，屏体采用“分步加电”的上电方式，尽量减少对电网的冲击影响，同时还应配备过流、短路、断路、过压、欠压、温度过高等保护措施，以及相应的故障指示装置。实现定时开关屏体，方便用户的使用 | 台 | 1
本页小计
【表10.2.2-16】
分部分项工程清单与计价表
单位(专业)工程名称:单项工程-智能化 | [5 empty] | 标段: |  |  | 第2页 共26页
序号 | 项目编码 | 项目名称 | 项目特征 | 计量 单位 | 工程量 | 金 额 (元) |  |  |  |  | 备注
[6 empty] | 综合单价 | 合价 | 其中
[8 empty] | 人工费 | 机械费 | 暂估价
2 | 030507014001 | LED显示屏（弧形） | "参数名称 SV(soft)018C-X 像素间距（mm） 1.86 像素结构 SMD1212 像素密度（点/m²） 288906 模组分辨率（W*H） 172*86 模组尺寸（W*H*D）（mm） 320*160*8.6 模组重量（g） 300 最小组成圆柱模组数 量及直径（张）（mm） 5/509 灰度等级（bit） 12~16 可调 扫描方式 1/43 工作电压（V）110~220 电源接口 VH4 信号接口 HUB75 16P 亮度（CD/m²） ≥650 模组最大电压 DC（V） 5 模组最大电流 DC（A） 5 模组最大功耗（W/张） 25 峰值功率（W/m²） 600 平均功率（W/m²） 200 刷新频率（Hz） ≥3840 对比度 5000:1 色温（K） 3000—10000 水平视角 ≥160° 垂直视角 ≥140° 工作温度（°C） -10~50 工作湿度（RH） 20~85%（无凝露） 存储温度（°C） -20~60 存储温度（RH） 20~80%（无凝露）" | m2 | 7.32
本页小计
【表10.2.2-16】
分部分项工程清单与计价表
单位(专业)工程名称:单项工程-智能化 | [5 empty] | 标段: |  |  | 第3页 共26页
序号 | 项目编码 | 项目名称 | 项目特征 | 计量 单位 | 工程量 | 金 额 (元) |  |  |  |  | 备注
[6 empty] | 综合单价 | 合价 | 其中
[8 empty] | 人工费 | 机械费 | 暂估价
3 | 030501010001 | LED专用接收卡 | " 是一款通用接收卡，单卡最大带载 512×512 像素（LCT 需是 V5.3.1 及以上版本），支持 色彩管理、18Bit+、逐点亮色度校正、RGB 独立 Gamma 调节、3D 等功能，提高画面显示效果，提升用户体 验。LYD-N7512 采用 12 个标准的 HUB75E 接口进行通讯，最多支持 24 组 RGB 并行数据。硬件设计和软件设 计充分考虑用户部署、运行和维护时的场景，使部署更容易，运行更稳定，维护更高效。色彩管理 将显示色域在多个色域之间自由切换，使显示屏色彩更精准。 1.配合 LCT 和校正平台，对每个灯点的亮度进行校正，有效消除亮度差异，使整屏的 亮度达到高度一致，提高显示屏的画质。 2.调节模组拼接和箱体拼接造成的亮暗线，改善亮暗线引起的视觉突兀感。调节过程 中即时生效，简单易用。 3.配合支持 3D 功能的独立主控，输出 3D 画面。 4.配合支持 RGB 独立 Gamma 调节的发送卡和 LCT，通过对“红 Gamma”、“绿 Gamma”、“蓝 Gamma”分别进行调节，有效控制显示屏低灰不均匀、白 | 张 | 23
本页小计
【表10.2.2-16】
分部分项工程清单与计价表
单位(专业)工程名称:单项工程-智能化 | [5 empty] | 标段: |  |  | 第4页 共26页
序号 | 项目编码 | 项目名称 | 项目特征 | 计量 单位 | 工程量 | 金 额 (元) |  |  |  |  | 备注
[6 empty] | 综合单价 | 合价 | 其中
[8 empty] | 人工费 | 机械费 | 暂估价
平衡 5.校正系数快速上传到接收卡，提升效率。 6.在箱体上显示接收卡编号和网口信息，清晰获取接收卡的位置和走线方式。 7.自定义开机、网线断开、无视频源信号时显示屏的画面。通过箱体液晶模块显示接收卡的温度、电压、单次运行时间和总运行时间。 8.检测接收卡网口通讯质量，记录错误包数，协助排除网络通讯隐患。 9.回读接收卡的固件程序并保存到本地。 回读接收卡的配置参数并保存到本地。 ▲以上参数需接收系统需与LED同一品牌提供产品规格证明文件加盖原厂公章。"
4 | 030506007001 | LED处理器 | 带载390万，三画面，输入： 2xHDMI1.3、1 xDVI、1×SDI、 1xUSB；输出：6x千兆网；横向最大 4096，纵向最大 4096，脱机点屏、一键全屏缩放、无缝切换. | 台 | 1
5 | 03B003 | 框架、结构 | "1.础框架需做好防锈刷漆处理，框架：整体镀锌钢支撑架+拉丝亚光不锈钢包边 显示屏制造商具备钢结构 | m2 | 7.32
本页小计
【表10.2.2-16】
分部分项工程清单与计价表
单位(专业)工程名称:单项工程-智能化 | [5 empty] | 标段: |  |  | 第5页 共26页
序号 | 项目编码 | 项目名称 | 项目特征 | 计量 单位 | 工程量 | 金 额 (元) |  |  |  |  | 备注
[6 empty] | 综合单价 | 合价 | 其中
[8 empty] | 人工费 | 机械费 | 暂估价
6 | 03B004 | 辅材 | 辅材:（包括线缆线管等所需附件） | m2 | 7.32
|  | LED显示屏 |  |  | 0
7 | 030404017008 | 配电箱 | "1.配电系统采用三相五线制供电，配电系统保证三相平衡，屏体采用“分步加电”的上电方式，尽量减少对电网的冲击影响，同时还应配备过流、短路、断路、过压、欠压、温度过高等保护措施，以及相应的故障指示装置。实现定时开关屏体，方便用户的使用 | 台 | 1
本页小计
【表10.2.2-16】
分部分项工程清单与计价表
单位(专业)工程名称:单项工程-智能化 | [5 empty] | 标段: |  |  | 第6页 共26页
序号 | 项目编码 | 项目名称 | 项目特征 | 计量 单位 | 工程量 | 金 额 (元) |  |  |  |  | 备注
[6 empty] | 综合单价 | 合价 | 其中
[8 empty] | 人工费 | 机械费 | 暂估价
8 | 030507014002 | LED显示屏 | "1. 像素间距 1.86mm 2. 模组尺寸 320*160mm 3. 铝底壳工艺，模组 iCool 立体散热 4. 模组平整度：≤0.15mm 5. 模组电源接口采用 4P 接插头，免工具维护，同时有防呆设计，预防接错电 源线短路而导致的烧毁模组行为； 6. 单点亮度校正，通过调整流入每个 LED 的电流控制像素亮度，从而实现整屏 一致的亮度 7. 智能色温，有标准/视频/文本 3 种模式可调节 8. 搭配精显时代 III 控制系统，连接互联网，云端一键加载配制文件 9. 智能除湿功能，通过预热灯珠，蒸发掉灯珠内部湿气 10. 采用抗消隐设计，无“毛毛虫”“鬼影”跟随现象 11. 具备单模数据组存储功能，校正数据自动回读技术 12. 白平衡亮度≥450cd/㎡ 13. 色温可调范围：3000k~15000k，并可自定义色温值。 14. 对比度 5000:1 15. 视角：水平视角≥160°，垂直视角≥140° 16. 刷新频率≥3840HZ | m2 | 5.63
本页小计
【表10.2.2-16】
分部分项工程清单与计价表
单位(专业)工程名称:单项工程-智能化 | [5 empty] | 标段: |  |  | 第7页 共26页
序号 | 项目编码 | 项目名称 | 项目特征 | 计量 单位 | 工程量 | 金 额 (元) |  |  |  |  | 备注
[6 empty] | 综合单价 | 合价 | 其中
[8 empty] | 人工费 | 机械费 | 暂估价
17. 换帧频率：50&60HZ 18. 灰度：100%亮度 16bit 灰度，20%亮度 12bit 灰度 19. 模组亮度均匀性≥97% 20. 峰值功耗≤440W/㎡、平均功耗≤146W/㎡ 21. 寿命典型值≥100000 小时、平均无故障时间≥100000 小时 22. 电源冗余备份，具智能节电功能，软件自动报警功能 23. 产品满足盐雾 10 级要求 24. IP 等级符合 IP6X 25. 模拟九级地震实验 26. PCB 防火等级达 V-0 级 27. 抗紫外 UV 辐射 符合 5 级 28. 噪音：符合国家标准 29. 工作温度范围-30℃-40℃"
本页小计
【表10.2.2-16】
分部分项工程清单与计价表
单位(专业)工程名称:单项工程-智能化 | [5 empty] | 标段: |  |  | 第8页 共26页
序号 | 项目编码 | 项目名称 | 项目特征 | 计量 单位 | 工程量 | 金 额 (元) |  |  |  |  | 备注
[6 empty] | 综合单价 | 合价 | 其中
[8 empty] | 人工费 | 机械费 | 暂估价
9 | 030501010002 | LED专用接收卡 | "是一款小尺寸通用接收卡，单卡最大带载 512×384 像素（LCT 需是 V5.3.1 及以上版本）， 支持色彩管理、18Bit+、逐点亮色度校正、快速亮暗线调节、低延迟、3D、RGB 独立 Gamma 调节、画面 90° 倍数旋转等功能，提高画面显示效果，提升用户体验。 LRV208采用高密接插件接口进行通讯，防尘防震，具有高稳定性，最多支持 32 组 RGB 并行数据， 或64组串行数据，可扩展为128组串行数据，预留接口为用户自定义功能提供方便。硬件设计符合EMC Class B 标准，提高了产品的电磁兼容性，适用于多种现场环境的搭建 1.配合 LCT 和校正平台，对每个灯点的亮度进行校正，有效消除亮度差异，使整屏的 亮度达到高度一致，提高显示屏的画质。 2.调节模组拼接和箱体拼接造成的亮暗线，改善亮暗线引起的视觉突兀感。调节过程 中即时生效，简单易用。 3.配合支持 3D 功能的独立主控，输出 3D 画面。 4.配合支持 RGB 独立 Gamma 调节的发送卡和 LCT，通过对“红 Gamma”、“绿 Gamma”、“蓝 Gamma”分别进行调 | 张 | 16
本页小计
【表10.2.2-16】
分部分项工程清单与计价表
单位(专业)工程名称:单项工程-智能化 | [5 empty] | 标段: |  |  | 第9页 共26页
序号 | 项目编码 | 项目名称 | 项目特征 | 计量 单位 | 工程量 | 金 额 (元) |  |  |  |  | 备注
[6 empty] | 综合单价 | 合价 | 其中
[8 empty] | 人工费 | 机械费 | 暂估价
节，有效控制显示屏低灰不均匀、白平衡 5.校正系数快速上传到接收卡，提升效率。 6.在箱体上显示接收卡编号和网口信息，清晰获取接收卡的位置和走线方式。 7.自定义开机、网线断开、无视频源信号时显示屏的画面。通过箱体液晶模块显示接收卡的温度、电压、单次运行时间和总运行时间。 8.检测接收卡网口通讯质量，记录错误包数，协助排除网络通讯隐患。 9.回读接收卡的固件程序并保存到本地。 回读接收卡的配置参数并保存到本地。 ▲以上参数需接收系统需与LED同一品牌提供产品规格证明文件加盖原厂公章。"
10 | 030506007002 | LED处理器 | 单画面；带载260万、横向最大3840、纵向最大1920；U盘脱机播放；支持无线投屏；输入： 1×USB、 1xVGA、1xDVI、1xHDMI、 1xAudio；输出：4x网口、 1xAudio | 台 | 1
本页小计
【表10.2.2-16】
分部分项工程清单与计价表
单位(专业)工程名称:单项工程-智能化 | [5 empty] | 标段: |  |  | 第10页 共26页
序号 | 项目编码 | 项目名称 | 项目特征 | 计量 单位 | 工程量 | 金 额 (元) |  |  |  |  | 备注
[6 empty] | 综合单价 | 合价 | 其中
[8 empty] | 人工费 | 机械费 | 暂估价
11 | 03B005 | 框架、结构 | "1.础框架需做好防锈刷漆处理，框架：整体镀锌钢支撑架+拉丝亚光不锈钢包边 显示屏制造商具备钢结构 | m2 | 5.63
12 | 03B006 | 辅材 | 辅材:（包括线缆线管等所需附件） | m2 | 5.63
|  | 一层大厅扩声系统 |  |  | 0
本页小计
【表10.2.2-16】
分部分项工程清单与计价表
单位(专业)工程名称:单项工程-智能化 | [5 empty] | 标段: |  |  | 第11页 共26页
序号 | 项目编码 | 项目名称 | 项目特征 | 计量 单位 | 工程量 | 金 额 (元) |  |  |  |  | 备注
[6 empty] | 综合单价 | 合价 | 其中
[8 empty] | 人工费 | 机械费 | 暂估价
13 | 030506001001 | 吸顶扬声器 | "2 路同心安装的驱动器在宽频率范围内提供一致的分散。 6.5"" 处理过的纸质低音单元，带橡胶环绕 1"" Silk Dome Tweeter 带相位插头 深后盖设计（200mm） 磁性扬声器格栅有黑色或白色可供选择。 可访问的高阻抗或低阻抗开关设置。 可拆卸的标志，允许离散使用。 100v - 32W、16W、8W、4W 或 50W@16Ω。 70v - 32W、16W、8W、4W、2W 或 50W@16Ω。 25v - 4W、2W、1W、0.5W、0.3W 或 50W@16Ω。 标称声压级：88dB@1mt 最大声压级：105db@1mt。 可选瓷砖桥。 尺寸：286.0 毫米 x 210.2 毫米。 重量：净重 3.3 公斤，毛重 4.1 公斤。 切口：271.0mm" | 台 | 2
本页小计
【表10.2.2-16】
分部分项工程清单与计价表
单位(专业)工程名称:单项工程-智能化 | [5 empty] | 标段: |  |  | 第12页 共26页
序号 | 项目编码 | 项目名称 | 项目特征 | 计量 单位 | 工程量 | 金 额 (元) |  |  |  |  | 备注
[6 empty] | 综合单价 | 合价 | 其中
[8 empty] | 人工费 | 机械费 | 暂估价
14 | 030506001002 | 功率放大器 | "★最大输出功率：2 x 400W 8Ω / 2 x 600W 4Ω / 1 x 1200W 8Ω桥 ★电压增益：35dB （50 倍电压） 输入阻抗：20 kΩ 输入灵敏度（8Ω负载）：0.775Vrms （0dBu） ★频率响应：20~20000Hz ★信噪比：>110dB ★典型THD：<0.1% 工作电压：190×260VAC 50-60Hz ★保护：短路；过压；过流；过载；直流输出；过热 连接：2 x NEUTRIK XLR输入；2 x NEUTRIK XLR链路；2 x NEUTRIK Speakon NL4输出 尺寸/净重：通用机柜19”2U；378mm深度 / 14kg" | 台 | 1
本页小计
【表10.2.2-16】
分部分项工程清单与计价表
单位(专业)工程名称:单项工程-智能化 | [5 empty] | 标段: |  |  | 第13页 共26页
序号 | 项目编码 | 项目名称 | 项目特征 | 计量 单位 | 工程量 | 金 额 (元) |  |  |  |  | 备注
[6 empty] | 综合单价 | 合价 | 其中
[8 empty] | 人工费 | 机械费 | 暂估价
15 | 030506001003 | 无线手持话筒（一拖二） | "舒尔SVX无线系统多达8个可选频率(每个频段)，每个频段可相容多达4个通道 接收机提供单通道和双通道选择，分集天线确保接收的连续性，接收机採用外部电源供电 外壳：ABS模塑 电源供应：12VDC-18VDC 220mA，由外部电源供电 最大输出功率：XLR接口连接到100k欧姆负载-16dBV、1/4英寸接口连接到100k欧姆负载-22dBVmW 尺寸：254×32×104.5mm 重量：380g" | 台 | 1
16 | 03B007 | 辅材 | 各种线材 头子 | 项 | 1
|  | 二层77平方报告厅扩声系统 |  |  | 0
本页小计
【表10.2.2-16】
分部分项工程清单与计价表
单位(专业)工程名称:单项工程-智能化 | [5 empty] | 标段: |  |  | 第14页 共26页
序号 | 项目编码 | 项目名称 | 项目特征 | 计量 单位 | 工程量 | 金 额 (元) |  |  |  |  | 备注
[6 empty] | 综合单价 | 合价 | 其中
[8 empty] | 人工费 | 机械费 | 暂估价
17 | 030506001004 | 主扩声线性扬声器 | "★驱动单元：3"" (全频单元) CELTO ACOUSTIQUE 3FRN30 (12只) 音圈直径：0.75"" / 20mm 标称阻抗：4Ω ★额定功率：360W RMS / 1440W Peak ★灵敏度：93dB/W/m ★最大声压级：126 dB RMS / 132 dB Peak ★频率响应：150 ~ 18000Hz ★覆盖角度：100° (H) x 25° (V) 连接插座：4针凤凰头接插件 吊挂固定点：5个M8吊挂点 箱体材料：户外级桦木多层板（榫槽结构） 表面工艺：织纹水性黑色涂层；透明式隔音钢制网罩 箱体尺寸（宽*高*深）/净重：122 x 1070 x 160mm / 9kg" | 台 | 2
本页小计
【表10.2.2-16】
分部分项工程清单与计价表
单位(专业)工程名称:单项工程-智能化 | [5 empty] | 标段: |  |  | 第15页 共26页
序号 | 项目编码 | 项目名称 | 项目特征 | 计量 单位 | 工程量 | 金 额 (元) |  |  |  |  | 备注
[6 empty] | 综合单价 | 合价 | 其中
[8 empty] | 人工费 | 机械费 | 暂估价
18 | 030506001005 | 超低音扬声器 | "★驱动单元：1 x 18”LF ★额定功率：1300W RMS / 5200W Peak 标称阻抗：8Ω ★灵敏度：97dB/W/m ★最大声压级：128dB RMS / 134dB Peak ★频率响应：34 ~ 1500Hz 覆盖角度：全向 接插件：原装NEUTRIK Speakon® NL4MP x 2 箱体材料：波罗的海进口全桦板 尺寸/净重：570 x 632 x 650mm / 44kg" | 台 | 1
本页小计
【表10.2.2-16】
分部分项工程清单与计价表
单位(专业)工程名称:单项工程-智能化 | [5 empty] | 标段: |  |  | 第16页 共26页
序号 | 项目编码 | 项目名称 | 项目特征 | 计量 单位 | 工程量 | 金 额 (元) |  |  |  |  | 备注
[6 empty] | 综合单价 | 合价 | 其中
[8 empty] | 人工费 | 机械费 | 暂估价
19 | 030506001006 | 辅助吸顶扬声器 | "2 路同心安装的驱动器在宽频率范围内提供一致的分散。 6.5"" 处理过的纸质低音单元，带橡胶环绕 1"" Silk Dome Tweeter 带相位插头 深后盖设计（200mm） 磁性扬声器格栅有黑色或白色可供选择。 可访问的高阻抗或低阻抗开关设置。 可拆卸的标志，允许离散使用。 100v - 32W、16W、8W、4W 或 50W@16Ω。 70v - 32W、16W、8W、4W、2W 或 50W@16Ω。 25v - 4W、2W、1W、0.5W、0.3W 或 50W@16Ω。 标称声压级：88dB@1mt 最大声压级：105db@1mt。 可选瓷砖桥。 尺寸：286.0 毫米 x 210.2 毫米。 重量：净重 3.3 公斤，毛重 4.1 公斤。 切口：271.0mm" | 台 | 4
本页小计
【表10.2.2-16】
分部分项工程清单与计价表
单位(专业)工程名称:单项工程-智能化 | [5 empty] | 标段: |  |  | 第17页 共26页
序号 | 项目编码 | 项目名称 | 项目特征 | 计量 单位 | 工程量 | 金 额 (元) |  |  |  |  | 备注
[6 empty] | 综合单价 | 合价 | 其中
[8 empty] | 人工费 | 机械费 | 暂估价
20 | 030506001007 | 功率放大器 | "★最大输出功率：2 x 400W 8Ω / 2 x 600W 4Ω / 1 x 1200W 8Ω桥 ★电压增益：35dB （50 倍电压） 输入阻抗：20 kΩ 输入灵敏度（8Ω负载）：0.775Vrms （0dBu） ★频率响应：20~20000Hz ★信噪比：>110dB ★典型THD：<0.1% 工作电压：190×260VAC 50-60Hz ★保护：短路；过压；过流；过载；直流输出；过热 连接：2 x NEUTRIK XLR输入；2 x NEUTRIK XLR链路；2 x NEUTRIK Speakon NL4输出 尺寸/净重：通用机柜19”2U；378mm深度 / 14kg" | 台 | 2
本页小计
【表10.2.2-16】
分部分项工程清单与计价表
单位(专业)工程名称:单项工程-智能化 | [5 empty] | 标段: |  |  | 第18页 共26页
序号 | 项目编码 | 项目名称 | 项目特征 | 计量 单位 | 工程量 | 金 额 (元) |  |  |  |  | 备注
[6 empty] | 综合单价 | 合价 | 其中
[8 empty] | 人工费 | 机械费 | 暂估价
21 | 030506001008 | 超低音功率放大器 | "★最大输出功率：2 x 1200W 8Ω / 2 x 2000W 4Ω / 1 x 4000W 8Ω桥 ★电压增益：35dB （50 倍电压） 输入阻抗：20 kΩ 输入灵敏度（8Ω负载）：0.775Vrms （0dBu） ★频率响应：20~20000Hz ★信噪比：>110dB ★典型THD：<0.1% 工作电压：190×260VAC 50-60Hz 保护：短路；过压；过流；过载；直流输出；过热 连接：2 x NEUTRIK XLR输入；2 x NEUTRIK XLR链路；2 x NEUTRIK Speakon NL4输出 尺寸/净重：通用机柜19”2U；378mm深度 / 16kg" | 台 | 1
本页小计
【表10.2.2-16】
分部分项工程清单与计价表
单位(专业)工程名称:单项工程-智能化 | [5 empty] | 标段: |  |  | 第19页 共26页
序号 | 项目编码 | 项目名称 | 项目特征 | 计量 单位 | 工程量 | 金 额 (元) |  |  |  |  | 备注
[6 empty] | 综合单价 | 合价 | 其中
[8 empty] | 人工费 | 机械费 | 暂估价
22 | 030506001009 | 数字音频处理器 | "1.采用了ADI SHARC第四代ADSP-21489浮点音频DSP芯片，可同时支持ipad、安卓平板电脑、windows电脑等各种操控终端， 2. ★16通道,话筒MIC输入音频通道,每个话筒MIC输入支持48V幻象供电, 3.★16个话筒MIC音频输出通道 4.★每通道内置独立的自适应反馈抑制器(FEEDBACK) 5.自适应回声消除(AEC)，噪声抑制(ANS)； 增益共享自动混音(AMC)、门限自动混音（Gate Mixer）；自动增益(AGC);噪声增益补偿器(ANC) 6.★自主研发PC操作软件控制界面, 简便操作易懂,通过RS232端口控制 7.★音量编组控制功能，最多编为8个音量组,通道单控和联控功能 8.16ADC CS5368 114dB动态,AC CS4385 114dB动态 , 9★输入每通道：前级放大、噪声门、压缩器、8段参量均衡、延时器、自动混音台 10.★输出每通道： 8段参量均衡、分频器、高低通滤波器、限幅器、延时器 | 台 | 1
本页小计
【表10.2.2-16】
分部分项工程清单与计价表
单位(专业)工程名称:单项工程-智能化 | [5 empty] | 标段: |  |  | 第20页 共26页
序号 | 项目编码 | 项目名称 | 项目特征 | 计量 单位 | 工程量 | 金 额 (元) |  |  |  |  | 备注
[6 empty] | 综合单价 | 合价 | 其中
[8 empty] | 人工费 | 机械费 | 暂估价
11.内置信号发生器：正弦波信号、粉红噪声、白噪声、 12.★开放RS- 232、TCP/ I P协议实现第三方控制音量、调用模式等 13.★不低于16组场景预设功能，可通过TCP/IP、RS-232协议调用 "
23 | 030506001010 | 高清HDMI矩阵 | "1、支持8路HDMI视频输入，8路HDMI输出； 2、包括1080p/60的所有HDTV分辨率和高达1920*1200分辨率兼容； 3、长线输入自动均衡——确保能对每个输入进行独立的自动的补偿由于长距离传输或者使用低质量线村造成的信号损耗； 4、支持HDMI 1.3a、HDCP 1.3、与及DVI 1.0协议。支持高色深，以及高达2.25Gbps速率； 5、HDCP兼容，确保有内容保护的媒体能正常显示与其它HDCP兼容设备的使用； 6、具有掉电记忆功能，带有断电现场保护功能； 7、具有2路RS-232通讯接口；1路网络接口，可通过以太网远程控制 8、支持一键快速查询功能，方便察看矩阵的切换状态；" | 台 | 1
本页小计
【表10.2.2-16】
分部分项工程清单与计价表
单位(专业)工程名称:单项工程-智能化 | [5 empty] | 标段: |  |  | 第21页 共26页
序号 | 项目编码 | 项目名称 | 项目特征 | 计量 单位 | 工程量 | 金 额 (元) |  |  |  |  | 备注
[6 empty] | 综合单价 | 合价 | 其中
[8 empty] | 人工费 | 机械费 | 暂估价
24 | 030506001011 | 无线手持话筒（一拖二） | "舒尔SVX无线系统多达8个可选频率(每个频段)，每个频段可相容多达4个通道 接收机提供单通道和双通道选择，分集天线确保接收的连续性，接收机採用外部电源供电 外壳：ABS模塑 电源供应：12VDC-18VDC 220mA，由外部电源供电 最大输出功率：XLR接口连接到100k欧姆负载-16dBV、1/4英寸接口连接到100k欧姆负载-22dBVmW 尺寸：254×32×104.5mm 重量：380g" | 台 | 1
本页小计
【表10.2.2-16】
分部分项工程清单与计价表
单位(专业)工程名称:单项工程-智能化 | [5 empty] | 标段: |  |  | 第22页 共26页
序号 | 项目编码 | 项目名称 | 项目特征 | 计量 单位 | 工程量 | 金 额 (元) |  |  |  |  | 备注
[6 empty] | 综合单价 | 合价 | 其中
[8 empty] | 人工费 | 机械费 | 暂估价
25 | 030506001012 | 会议鹅颈话筒（一拖四） | "1、四通道无线会议话筒，全彩OLED全视角屏幕，全中文显示方式，清晰明确地显示接收机与发射机的实时工作状态； 2、采用专业级音频压缩-扩展技术，噪音小，尾音小，动态范围更大； 3、应用PLL射频稳定技术，频率精准、工作稳定可靠； 4、具有独立的输出(XLR)和混合(φ6.3mm)输出，方便连接音频处理、功放设备； 5、红外线对频、发射器可以互换、操作简单、功能先进； 6、带8级射频电平显示，8级音频电平显示，频道菜单显示，静音显示； 7、平衡和非平衡两种选择输出端口，适应不同的设备连接需求； 8、超强的抗干扰能力，能有效抑制由外部带来的噪音干扰及同频干扰； 9、自动搜索空闲信道，自动避开干扰频道； 10、中频丰富，声音且有磁和混厚感，属人声麦克风音质的精华。" | 台 | 1
本页小计
【表10.2.2-16】
分部分项工程清单与计价表
单位(专业)工程名称:单项工程-智能化 | [5 empty] | 标段: |  |  | 第23页 共26页
序号 | 项目编码 | 项目名称 | 项目特征 | 计量 单位 | 工程量 | 金 额 (元) |  |  |  |  | 备注
[6 empty] | 综合单价 | 合价 | 其中
[8 empty] | 人工费 | 机械费 | 暂估价
26 | 030506001013 | 8璐带滤波电源时序器 | "* 8路通道输出，每路延时开启和关闭时间可自由设置（范围0~999S）； * 采用2吋彩色液晶智能显示窗，实时显示日期时间，当前电压、通道开关状态； * 10组设备开关场景数据保存/调用，场景管理应用简单便捷； * 总功率6000W，单路最大功率2000W；特设欠压、超压检测及报警功能，为您的设备提供了可靠的保障； * 定时开关机功能，可根据日期时间设定，内置时钟芯片，无需人为操作，让设备管理更简单； * 支持多台设备级联控制，级联状态可自动检测及设置功能； * 支持外部中央控制设备控制，配置RS232接口，； * 可实现远程控制，每台设备自带设备编码ID检测和设置功能； * 支持面板Lock锁定功能。 * 实现数字化，人性化操控 " | 台 | 1
27 | 030502001001 | 机柜、机架 | 国产优质24U | 台 | 1
28 | 03B008 | 辅材 | 各种线材 头子 | 项 | 1
本页小计
【表10.2.2-16】
分部分项工程清单与计价表
单位(专业)工程名称:单项工程-智能化 | [5 empty] | 标段: |  |  | 第24页 共26页
序号 | 项目编码 | 项目名称 | 项目特征 | 计量 单位 | 工程量 | 金 额 (元) |  |  |  |  | 备注
[6 empty] | 综合单价 | 合价 | 其中
[8 empty] | 人工费 | 机械费 | 暂估价
|  | 监控系统 |  |  | 0
29 | 030507013001 | 录像设备 | 8路硬盘录像机,（满足施工规范及施工图纸要求，详见施工图纸） | 台 | 1
30 | 03B009 | 4T硬盘 | 4T硬盘 | 块 | 4
31 | 030501012001 | 交换机 | POE交换机,8口（满足施工规范及施工图纸要求，详见施工图纸） | 台 | 1
32 | 030502001002 | 机柜、机架 | 安防存储机柜（满足施工规范及施工图纸要求，详见施工图纸） | 台 | 1
33 | 030502010001 | 配线架 | 24口配线架(数据)（满足施工规范及施工图纸要求，详见施工图纸） | 架 | 1
34 | 030502009001 | 跳线 | 数据跳线（满足施工规范及施工图纸要求，详见施工图纸） | 条 | 8
35 | 030507008001 | 监控摄像设备 | 200万像半球彩色摄像机（满足施工规范及施工图纸要求，详见施工图纸） | 台 | 5
36 | 030502005001 | 双绞线缆 | 网线 CAT6e UTP（满足施工规范及施工图纸要求，详见施工图纸） | m | 120.00
|  | 网络系统 |  |  | 0
37 | 030501012002 | 交换机 | 接入层交换机,4个10000M单模光口.24口10/100M/1000M（满足施工规范及施工图纸要求，详见施工图纸） | 台 | 1
38 | 030501011001 | 防火墙 | 防火墙(含路由功能) | 台 | 1
本页小计
【表10.2.2-16】
分部分项工程清单与计价表
单位(专业)工程名称:单项工程-智能化 | [5 empty] | 标段: |  |  | 第25页 共26页
序号 | 项目编码 | 项目名称 | 项目特征 | 计量 单位 | 工程量 | 金 额 (元) |  |  |  |  | 备注
[6 empty] | 综合单价 | 合价 | 其中
[8 empty] | 人工费 | 机械费 | 暂估价
39 | 030501003001 | 控制设备 | 无线网络控制器 | 台 | 1
40 | 030502001003 | 机柜、机架 | 安防存储机柜,600*1200*2000mm（满足施工规范及施工图纸要求，详见施工图纸） | 台 | 1
41 | 030502010002 | 配线架 | 24口配线架(数据)（满足施工规范及施工图纸要求，详见施工图纸） | 架 | 1
42 | 030502009003 | 跳线 | 数据跳线（满足施工规范及施工图纸要求，详见施工图纸） | 条 | 24
43 | 030501008001 | 集线器 | 无线设备室内全向AP | 台 | 4
44 | 030502012001 | 信息插座 | 信息插座安装,含面板、插座盒安装 | 个 | 12
45 | 030502005002 | 双绞线缆 | 网线 CAT6e UTP（满足施工规范及施工图纸要求，详见施工图纸） | m | 320.00
|  | 综合管路 |  |  | 0
46 | 030411003002 | 桥架 | 钢制槽式桥架100*50，含支架安装 | m | 35.00
47 | 030411001009 | 配管 | 砖、混凝土结构暗配PVC管 DN20,含吊顶内敷设、砖墙刨沟、沟槽恢复（满足施工规范及施工图纸要求，详见施工图纸） | m | 150.00
48 | 03B010 | 其他 | 水晶头制作等其他辅材（满足施工规范及施工图纸要求，详见施工图纸） | 项 | 1
本页小计
【表10.2.2-16】
分部分项工程清单与计价表
单位(专业)工程名称:单项工程-智能化 | [5 empty] | 标段: |  |  | 第26页 共26页
序号 | 项目编码 | 项目名称 | 项目特征 | 计量 单位 | 工程量 | 金 额 (元) |  |  |  |  | 备注
[6 empty] | 综合单价 | 合价 | 其中
[8 empty] | 人工费 | 机械费 | 暂估价
合计

## 3_表10_2_2-16 施工技术措施项目清单与计价表
【表10.2.2-16】
施工技术措施项目清单与计价表
单位(专业)工程名称:单项工程-智能化 | [5 empty] | 标段: |  |  | 第1页 共1页
序号 | 项目编码 | 项目名称 | 项目特征 | 计量 单位 | 工程量 | 金 额 (元) |  |  |  |  | 备注
[6 empty] | 综合单价 | 合价 | 其中
[8 empty] | 人工费 | 机械费 | 暂估价
1 | 031301017002 | 脚手架搭拆 | 脚手架搭拆 | 项 | 1
2 | 03B011 | 其他 | 施工过程中其他措施费用 | 项 | 1
本页小计
合计

## 3_表10_2_2-20 施工组织（总价）措施项目清单与
【表10.2.2-20】
施工组织（总价）措施项目清单与计价表
工程名称:智能化 |  |  | 标段: | 第1页 共1页
序号 | 项目编号 | 项目名称 | 计算基础 | 费率 (%) | 金额 (元) | 备注
1 | 031302001001 | 安全文明施工费
1.1 |  | 安全文明施工基本费
2 | Z03130200801 | 提前竣工增加费
3 | 031302004001 | 二次搬运费
4 | 031302005001 | 冬雨季施工增加费
5 |  | 其他施工组织措施费
合 计

## 3_表10_2_2-21 其他项目清单与计价汇总表
【表10.2.2-21】
其他项目清单与计价汇总表
工程名称:智能化 |  | 标段: | 第1页 共1页
序号 | 项 目 名 称 | 金额(元) | 备注
1 | 暂列金额 | 0 | 明细详见表10.2.2-22
1.1 | 标化工地增加费 | 0 | 明细详见表10.2.2-22
1.2 | 优质工程增加费 | 0 | 明细详见表10.2.2-22
1.3 | 其他暂列金额 | 0 | 明细详见表10.2.2-22
2 | 暂估价 | 160000
2.1 | 材料（设备）暂估价 | 0 | 明细详见表10.2.2-23
2.2 | 专业工程暂估价 | 160000 | 明细详见表10.2.2-24
2.3 | 专项技术措施暂估价 | 0 | 明细详见表10.2.2-25
3 | 计日工 |  | 明细详见表10.2.2-26
4 | 总承包服务费 |  | 明细详见表10.2.2-27
合 计

## 3_表10_2_2-22 暂列金额明细表
【表10.2.2-22】
暂列金额明细表
工程名称:智能化 |  | 标段: |  | 第1页 共1页
序号 | 项 目 名 称 | 计量单位 | 暂定金额(元) | 备注
1 | 标化工地增加费 | 项
2 | 优质工程增加费 | 项
3 | 其他暂列金额 | 项 |  | 估算比例一般不高于5%
3.1 | 其他暂列金额 | 项
合计

## 3_表10_2_2-23 材料（工程设备）暂估单价表
【表10.2.2-23】
材料（工程设备）暂估单价表
单位(专业)工程名称:单项工程-智能化 |  |  |  | 标段: | 第1页 共1页
序号 | 材料（工程设备）名称、规格、型号 | 计量 单位 | 数量 | 单价 | 合价 | 备注
合计

## 3_表10_2_2-24 专业工程暂估价表
【表10.2.2-24】
专业工程暂估价表
单位(专业)工程名称:单项工程-智能化 |  | 标段: | 第1页 共1页
序号 | 工 程 名 称 | 工程内容 | 暂估金额(元) | 备注
1 | 智能化 | 触摸查询台、校友软件系统、针孔摄像机、服务器等 | 160000
合计 |  |  | 160000

## 3_表10_2_2-25 专项技术措施暂估价表
【表10.2.2-25】
专项技术措施暂估价表
单位(专业)工程名称:单项工程-智能化 |  | 标段: | 第1页 共1页
序号 | 工 程 名 称 | 工程内容 | 暂估金额(元) | 备注
合计 |  |  | 0

## 3_表10_2_2-26 计日工表
【表10.2.2-26】
计 日 工 表
单位(专业)工程名称:单项工程-智能化 |  | 标段: |  | 第1页 共1页
编号 | 项 目 名 称 | 单位 | 数量 | 综合单价(元) | 合价(元)
一 | 人 工 | 元
1
2
3
4
5
人 工 小 计
二 | 材 料 | 元
1
2
3
4
5
材 料 小 计
三 | 施 工 机 械 | 元
1
2
3
4
5
施工机械小计
总 计

## 3_表10_2_2-27 总承包服务费计价表
【表10.2.2-27】
总承包服务费计价表
单位(专业)工程名称:单项工程-智能化 |  |  | 标段: |  | 第1页 共1页
序号 | 项目名称 | 项目价值(元) | 服务内容 | 计算基础 | 费率(%) | 金额(元)
1 | 发包人单独发包的专业工程
1.1 | 专业发包工程管理费
2 | 发包人提供材料(设备)
2.1 | 甲供材料设备保管费
| 合计 | - | - |  | -

## 3_表10_2_2-29 主要工日一览表
【表10.2.2-29】
主要工日一览表
工程名称:智能化 |  |  | 标段: |  | 第1页 共1页
序号 | 工日名称（类别） | 单位 | 数量 | 单价(元) | 合价（元） | 备注
1 | 二类人工 | 工日

## 3_表10_2_2-30 发包人提供材料和设备一览表
【表10.2.2-30】
发包人提供材料和设备一览表
工程名称:智能化 |  |  | 标段: |  |  | 第1页 共1页
序号 | 材料(设备)名称、规格、型号 | 单位 | 数量 | 单价 (元) | 交货 方式 | 送达 地点 | 备注

## 3_表10_2_2-31 主要材料和工程设备一览表
【表10.2.2-31】
主要材料和工程设备一览表
工程名称:智能化 |  |  |  | 标段: |  | 第1页 共1页
序号 | 名称、规格、型号 | 单位 | 数量 | 单价(元) | 合价（元） | 备注

## 3_表10_2_2-32 主要机械台班一览表
【表10.2.2-32】
主要机械台班一览表
工程名称:智能化 |  |  | 标段: |  | 第1页 共1页
序号 | 机械名称、规格、型号 | 单位 | 数 量 | 单价(元) | 合价（元） | 备注
1 | 彩色监视器 | 台班
2 | 笔记本电脑 | 台班
3 | 对讲机（一对） | 台班
4 | 载货汽车8t | 台班
5 | 砂轮切割机 φ400 | 台班
6 | 网络分析仪全频段 | 台班
7 | 工业用真有效值万用表 | 台班
8 | 数字万用表PS-56 | 台班