## 表10_2_2-1 招标工程量清单封面格式
【表10.2.2-1】
| 湖州南太湖新区大船湾路整治提升项目 | 工程
招标工程量清单
招 标 人:
(单位盖章)
造价咨询人:
(单位盖章)

## 表10_2_2-2 招标工程量清单扉页格式
【表10.2.2-2】
| 湖州南太湖新区大船湾路整治提升项目 |  |  | 工程
招标工程量清单
招 标 人: |  | 造价咨询人:
| (单位盖章) |  | (单位资质专用章)
法定代表人 或其授权人: |  | 法定代表人 或其授权人:
| (签字或盖章) |  | (签字或盖章)
编 制 人: |  | 复 核 人:
| (造价工程师签字盖专用章) |  | (造价工程师签字盖专用章)
编制时间: |  | 复核时间:

## 表10_2_2-11 编制说明
【表10.2.2-11】
编制说明
工程名称:湖州南太湖新区大船湾路整治提升项目 | 第1页 共1页
一、工程概况 本工程为“湖州南太湖新区大船湾路整治提升项目”、管网改造、交通设施，电力照明等项目。 二、工程量清单编制依据 1、大船湾路整治提升工程设计图纸及补充资料； 2、国标《建设工程工程量清单计价规范》（GB50500-2013）、《浙江省建设工程工程量清单计价指引（2013）》、《浙江省建设工程计价规则（2018）》； 3、浙建建发【2019】92号关于增值税调整后我省建设工程计价依据增值税税率及有关计价调整的通知； 4、本省市有关综合解释文件、补充规定及相关文件； 5、人工按《湖州市造价信息》2023年第2期，材料及机械台班价格按《湖州市造价信息》2023年第2期、《浙江省造价信息》2023年第2期并结合市场价； 三、工程质量、工期、材料、施工等要求 1、工程质量：详见招标文件； 2、工期：详见招标文件； 3、具体材料、施工要求详见招标文件技术规范中具体要求； 四、清单说明 1、施工单位应充分考虑防灾、安全防护、卫生环保、文明施工、沿线交通保障、机械进出场等相关费用，发生后不再另行计价； 2、本工程按预拌砂浆和商品混凝土计价等自行计入报价； 3、施工技术措施费均由投标单位根据工程实际情况或施工方案自行确定报价，措施项目清单中内容仅为业主的指引，投标单位应结合图纸、现场等进行报价，施工范围不增减则不作调整； 4、清单中项目特征未描述详尽的，投标人结合图纸及相关图集要求进行报价,分部分项工程量清单中工程项目的特征及具体做法只做重点描述，详细情况见施工图设计、技术说明及相关标准图集。组价时应结合投标人现场勘察情况包括完成所有工序工作内容的全部费用，投标人结合图纸及相关图集要求进行报价； 5、本工程所有临时设施，如临时用电、临时用地等均由中标人自行解决并考虑在报价之中，一切费用综合考虑在本次报价中，发生后不再另行计取； 6、承包人在施工期间应注意周边环境的保护，防范因施工造成的扬尘污染，路面保持畅通且干净整洁，并且所有产生的废料应进行外运处理，不得影响周边环境，因此产生的费用由承包人自行考虑计入投标报价中； 7、大型机械进出场费由承包人自行考虑计入投标报价中； 8、分部分项工程量清单中的工程量是按实物净量计算的，一切损耗均应在投标报价内； 9、因本工程施工造成原有路面、路基、地面设施、地下管线等损坏的，均由承包人负责维修，所需费用均包含在本次报价中，发生后不再另行计取； 10、施工过程中拆除的道路、管线、平侧石、荷兰砖、绿化及临时设施等废料残值各投标单位自行踏勘现场后考虑在综合单价中。 11、本工程根据项目的不确定性因素，在其他项目措施清单内设预留金10万元，此项费用作为业主单位用于施工图设计变更、工程工作内容增加和不可预测因素所增加供业主单位使用的预备金，不得作为最终结算依据，最终决算增加费用应以实际发生并由业主签证确认经审计审核为准，该费用不作为支付工程款的付款基数。 12、施工图设计费为71020元，此项费用为不可竞争费用由中标单位直接支付给设计单位。 五、品牌推荐 灯具:飞利浦、欧锐杰、晶日、睿聚； 电缆：江苏广汇、浙江中策、湖州久盛； 镀锌钢管：上海劳动、浙江金洲、迈克、双街； PE管：金洁、伟星、公元、中财、金牛管业。

## 1_表10_2_2-16 分部分项工程清单与计价表
【表10.2.2-16】
分部分项工程清单与计价表
单位(专业)工程名称:单项工程-道路排水 | [5 empty] | 标段: |  |  | 第1页 共7页
序号 | 项目编码 | 项目名称 | 项目特征 | 计量 单位 | 工程量 | 金 额 (元) |  |  |  |  | 备注
[6 empty] | 综合单价 | 合价 | 其中
[8 empty] | 人工费 | 机械费 | 暂估价
|  | 拆除工程 |  |  | 0
1 | 041001005001 | 拆除侧、平（缘）石 | 原有侧（平）石拆除 1.材质：砼侧（平）石 | m | 1291.00
2 | 041001002001 | 拆除人行道 | 原有人行道开挖 1.材质：人行道 2.厚度：28cm | m2 | 1460.00
3 | 041001001001 | 拆除路面 | 老路破损位置开挖： 1.材质：沥青道路 2.厚度：45cm | m2 | 300.00
4 | 041001004001 | 铣刨路面 | 原有沥青道路铣刨 1.材质：沥青道路 2.厚度：4cm | m2 | 2301.00
5 | 040103002001 | 余方弃置 | 拆除工程产生的垃圾清运，由投标人根据现场及设计图自行考虑运输距离，运输方式。 | m3 | 687.48
|  | 沥青道路修补 |  |  | 0
6 | 040202011001 | 碎石 | 10cm厚级配碎石垫层 | m2 | 300.00
7 | 040203007001 | 水泥混凝土 | 25cm厚C25混凝土基层，含模板 | m2 | 300.00
8 | 040901001001 | 现浇构件钢筋 | 砼基础内配钢筋，单层双向钢筋铺设C12@200 | t | 2.664
9 | 040203003001 | 透层、粘层 | SBS改性热沥青透层 | m2 | 300.00
本页小计
【表10.2.2-16】
分部分项工程清单与计价表
单位(专业)工程名称:单项工程-道路排水 | [5 empty] | 标段: |  |  | 第2页 共7页
序号 | 项目编码 | 项目名称 | 项目特征 | 计量 单位 | 工程量 | 金 额 (元) |  |  |  |  | 备注
[6 empty] | 综合单价 | 合价 | 其中
[8 empty] | 人工费 | 机械费 | 暂估价
10 | 040203006001 | 沥青混凝土 | 6cm厚中粒式沥青混凝土（AC-20C） | m2 | 360.00
11 | 040201021001 | 土工合成材料 | 自黏式玻纤格栅铺设，规格EGA1×1C-N+ | m2 | 240.00
12 | 040402017001 | 变形缝 | 沥青灌缝 | m | 120.00
13 | 040203003002 | 透层、粘层 | 改性乳化沥青粘层油（PC-3），含局部厂区门口标高衔接加铺。 | m2 | 2341.00
14 | 040203006002 | 沥青混凝土 | 4cm厚细粒式SBS改性沥青混凝土（AC-13C)，含局部厂区门口标高衔接加铺。 | m2 | 2341.00
|  | 人行道及侧（平）石 |  |  | 0
15 | 040202011002 | 碎石 | 5cm碎石找平层 | m2 | 1460.00
16 | 040204003001 | 现浇混凝土人行 道及进口坡 | 人行道路面： 1、22cm混凝土基层 2、5mm艺术压膜地坪 3、含模板及养护 4、具体详见设计图 | m2 | 1460.00
17 | 040204004001 | 安砌侧（平、缘）石 | 道路侧石： 1、12.5*25*100cm花岗岩道路侧石（含弧形）； 2、3cm厚M10预拌水泥砂浆； 3、具体做法详见图纸； | m | 599.00
本页小计
【表10.2.2-16】
分部分项工程清单与计价表
单位(专业)工程名称:单项工程-道路排水 | [5 empty] | 标段: |  |  | 第3页 共7页
序号 | 项目编码 | 项目名称 | 项目特征 | 计量 单位 | 工程量 | 金 额 (元) |  |  |  |  | 备注
[6 empty] | 综合单价 | 合价 | 其中
[8 empty] | 人工费 | 机械费 | 暂估价
18 | 040204004002 | 安砌侧（平、缘）石 | 道路平石： 1、15*30*100cm花岗岩道路平石（含弧形）； 2、3cm厚M10预拌水泥砂浆； 3、具体做法详见图纸； | m | 692.00
19 | 040204007001 | 树池砌筑 | 树池： 1、花岗岩树池花缘石（12.5*25*100cm），M10水泥砂浆砌筑； 2、C20砼护肩； 3、种植土回填； 4、玻璃钢树篦子； 5、具体详见图纸。 | 个 | 76
|  | 排水工程 |  |  | 0
20 | 040501004003 | 塑料管 | 污水管： 1、DN300mm玻璃钢纤维增强塑料夹砂管（连续缠绕，内压等级0.25MPa，环刚度Sn10），承插式密封圈接口； 2、100厚碎石垫层，石屑分层夯实回填至管顶以上500mm,以上部分按道路要求回填,含沟槽开挖(土方类别自行考虑）及回填、余方弃置（运距自行考虑）、闭水试验、CCTV检测； 3、具体做法详设计说明。 | m | 160.00
本页小计
【表10.2.2-16】
分部分项工程清单与计价表
单位(专业)工程名称:单项工程-道路排水 | [5 empty] | 标段: |  |  | 第4页 共7页
序号 | 项目编码 | 项目名称 | 项目特征 | 计量 单位 | 工程量 | 金 额 (元) |  |  |  |  | 备注
[6 empty] | 综合单价 | 合价 | 其中
[8 empty] | 人工费 | 机械费 | 暂估价
21 | 040504002002 | 混凝土井 | 污水井：1100*1100矩形钢筋混凝土污水检查井 1、100厚C20混凝土垫层； 2、C30钢筋混凝土底板及井壁，C30钢筋混凝土盖板，φ700预制混凝土井筒； 3、坐浆、抹三角灰均用M10防水水泥砂浆，井内壁另刷两道环氧煤沥青内防腐，干膜厚度≥0.3mm； 4、井口设置防坠网，井内设钢爬梯，采用D400级Φ700球墨铸铁防沉降井盖（含检查井标志牌）； 5、含钢筋制安、模板、井字架，开挖(土方类别自行考虑）及回填、余方弃置（运距自行考虑）； 6、具体做法详设计图纸。 | 座 | 6
22 | 04B001 | 井筒提升及更换井盖 | 原有沥青路面下φ700检查井井盖替换： 根据现场情况对井筒进行纠偏、提升，对原有井盖进行更换，井盖规格材质为D400级防沉降球墨铸铁（含检查井标志牌），井座井圈制作安装。具体详见设计图纸。 | 座 | 18
23 | 04B002 | 雨水口篦子更换 | 篦子更换： 雨水口篦子进行更换，规格材质为D400级球墨铸铁材质。 | 座 | 20
本页小计
【表10.2.2-16】
分部分项工程清单与计价表
单位(专业)工程名称:单项工程-道路排水 | [5 empty] | 标段: |  |  | 第5页 共7页
序号 | 项目编码 | 项目名称 | 项目特征 | 计量 单位 | 工程量 | 金 额 (元) |  |  |  |  | 备注
[6 empty] | 综合单价 | 合价 | 其中
[8 empty] | 人工费 | 机械费 | 暂估价
24 | 04B003001 | 道路修复 | 沥青路面修复： 1、20cm厚宕渣底层（根据现场实际调整）； 2、10cm厚碎石垫层； 3、25cm钢筋砼基础内配单层双向钢筋C12@200； 4、SBS改性热沥青透层； 5、6cm中粒式沥青砼(AC-20C)； 6、粘层油（PC-3）； 7、自粘式玻纤格栅EGA1×1C-N； 8、粘层油（PC-3）； 9、4cm厚细粒式SBS改性沥青混凝土（AC-13C)； 10、详见设计图纸。 | m2 | 500.00
|  | 围墙修补 |  |  | 0
25 | 04B004 | 围墙柱头修补 | 原有围墙柱头修补，详见设计图纸。 | 个 | 8
26 | 040309001001 | 金属栏杆 | 原有砖砌墙拆除后更换铁艺栏杆，高度1.8m，以现场实际为准，具体详见设计图。 | m | 12.00
27 | 011407001001 | 墙面喷刷涂料 | 围墙面喷涂米黄色真石漆 | m2 | 412.00
|  | 交通安全设施 |  |  | 0
本页小计
【表10.2.2-16】
分部分项工程清单与计价表
单位(专业)工程名称:单项工程-道路排水 | [5 empty] | 标段: |  |  | 第6页 共7页
序号 | 项目编码 | 项目名称 | 项目特征 | 计量 单位 | 工程量 | 金 额 (元) |  |  |  |  | 备注
[6 empty] | 综合单价 | 合价 | 其中
[8 empty] | 人工费 | 机械费 | 暂估价
28 | 040205006001 | 标线 | 高亮持久反光热熔涂料标线施划：线厚不小于2.0mm，涂料密度为1.8-2.3g/cm3，含玻璃珠，有实线、虚线、停止线、人行道横线、导向箭头等划线，具体按GB5768-2009及施工图。 | m2 | 72.00
29 | 040205004001 | 标志板 | 停车让行标志板：△=0.9m，铝合金板（板厚度=3mm）制作安装，反光膜上膜底膜均采用IV级反光膜，铝槽接驳，具体按GB5768-2009及施工图。 | 块 | 3
30 | 040205004002 | 标志板 | 停车让行标志板：八边形=0.8m，铝合金板（板厚度=3mm）制作安装，反光膜上膜底膜均采用IV级反光膜，铝槽接驳，具体按GB5768-2009及施工图。 | 块 | 5
31 | 040205003001 | 标杆 | 单立柱标志杆A：Φ76χ4*3200，普通碳素结构钢（A3）焊接钢管，符合GB/T 700-2006；杆件热镀锌、浸塑，制作安装；杆件基础尺寸0.5m*0.5m*0.6m，C25浇筑；含模板安拆、预埋铁件、挖填弃方等；具体做法详见施工图。 | 根 | 7
32 | 040205004006 | 标志板 | 指路标志板：2.0m*4.0m（板厚度=3mm）制作安装，反光膜上膜底膜均采用Ⅳ级反光膜，铝槽接驳，中标单位先规划版面，甲方及设计确认后施工，具体按GB5768-2009及施工图。 | 块 | 2
本页小计
【表10.2.2-16】
分部分项工程清单与计价表
单位(专业)工程名称:单项工程-道路排水 | [5 empty] | 标段: |  |  | 第7页 共7页
序号 | 项目编码 | 项目名称 | 项目特征 | 计量 单位 | 工程量 | 金 额 (元) |  |  |  |  | 备注
[6 empty] | 综合单价 | 合价 | 其中
[8 empty] | 人工费 | 机械费 | 暂估价
33 | 040205003002 | 标杆 | 指路标志F杆件：杆φ273*10*8600，热轧无缝钢管，符合GB16727-2007；臂φ152*8*6500，普通碳素结构钢（A3）焊接钢管，符合GB/T 700-2006；杆件热镀锌、浸塑，制作安装；杆件基础尺寸1.6m*1.6m*2.2m，基础下沉0.2m，C25砼浇筑，13cm碎石垫层，2cm厚M7.5水泥砂浆；含模板安拆、预埋铁件、挖填弃方等；具体详见施工图及说明。 | 套 | 2
34 | 040205018001 | 警示柱 | φ120，红白相间，热镀锌，黏贴Ⅲ类反光膜，品质不低于3M,橡胶防水帽；人行道用钻孔设置；绿化带用直埋式设置，C25混凝土大小40*40*50cm；含钻孔、基础模板、挖填弃方等；具体详见施工图及说明。 | 根 | 32
其他费用
35 | B0001001 | 设计费 | 此项费用为不可竞争费用（施工图设计费），投标单位按71020元计入，由中标单位直接支付给设计单位 | 项 | 1
本页小计
合计

## 1_表10_2_2-16 施工技术措施项目清单与计价表
【表10.2.2-16】
施工技术措施项目清单与计价表
单位(专业)工程名称:单项工程-道路排水 | [5 empty] | 标段: |  |  | 第1页 共1页
序号 | 项目编码 | 项目名称 | 项目特征 | 计量 单位 | 工程量 | 金 额 (元) |  |  |  |  | 备注
[6 empty] | 综合单价 | 合价 | 其中
[8 empty] | 人工费 | 机械费 | 暂估价
措施费
1 | 041106001001 | 大型机械设备进出场及安拆 | 大型机械设备进出场及安拆 | 项 | 1
2 | 04B005 | 施工起点、终点管道接顺费用：含新旧管连接增加费，包括凿井，清运，恢复等所有费用；预留井及管道用水泥砂浆砖砌封堵费用 | 整个项目，由投标人自行考虑 | 项 | 1
3 | 04B006 | 原标线清洗，道路污泥清洗，原标志、杆件拆除 | 原标线清洗，道路污泥清洗，原标志、杆件拆除由投标单位自行考虑，原标志拆除后放至业主指定位置 | 项 | 1
4 | 04B007 | 其他措施费 | 投标人认为必要的其他措施费用等，自行考虑，结算时不作调整 | 项 | 1
本页小计
合计

## 1_表10_2_2-20 施工组织（总价）措施项目清单与
【表10.2.2-20】
施工组织（总价）措施项目清单与计价表
工程名称:道路排水 |  |  | 标段: | 第1页 共1页
序号 | 项目编号 | 项目名称 | 计算基础 | 费率 (%) | 金额 (元) | 备注
1 | 041109001001 | 安全文明施工费
1.1 |  | 安全文明施工基本费
2 | Z04110900801 | 提前竣工增加费
3 | 041109003001 | 二次搬运费
4 | 041109004001 | 冬雨季施工增加费
5 | 041109005001 | 行车、行人干扰增加费
6 |  | 其他施工组织措施费
合 计

## 1_表10_2_2-21 其他项目清单与计价汇总表
【表10.2.2-21】
其他项目清单与计价汇总表
工程名称:道路排水 |  | 标段: | 第1页 共1页
序号 | 项 目 名 称 | 金额(元) | 备注
1 | 暂列金额 | 100000 | 明细详见表10.2.2-22
1.1 | 标化工地增加费 | 0 | 明细详见表10.2.2-22
1.2 | 优质工程增加费 | 0 | 明细详见表10.2.2-22
1.3 | 其他暂列金额 | 100000 | 明细详见表10.2.2-22
2 | 暂估价 | 0
2.1 | 材料（设备）暂估价 | 0 | 明细详见表10.2.2-23
2.2 | 专业工程暂估价 | 0 | 明细详见表10.2.2-24
2.3 | 专项技术措施暂估价 | 0 | 明细详见表10.2.2-25
3 | 计日工 |  | 明细详见表10.2.2-26
4 | 总承包服务费 |  | 明细详见表10.2.2-27
合 计

## 1_表10_2_2-22 暂列金额明细表
【表10.2.2-22】
暂列金额明细表
工程名称:道路排水 |  | 标段: |  | 第1页 共1页
序号 | 项 目 名 称 | 计量单位 | 暂定金额(元) | 备注
1 | 标化工地增加费 | 项
2 | 优质工程增加费 | 项
3 | 其他暂列金额 | 项 | 100000 | 估算比例一般不高于5%
3.1 | 其他暂列金额 | 项
3.2 | 暂列金额 | 项 | 100000
合计 |  |  | 100000

## 1_表10_2_2-23 材料（工程设备）暂估单价表
【表10.2.2-23】
材料（工程设备）暂估单价表
单位(专业)工程名称:单项工程-道路排水 |  |  |  | 标段: |  | 第1页 共1页
序号 | 材料（工程设备）名称、规格、型号 | 计量 单位 | 数量 | 单价 | 合价 | 备注
合计

## 1_表10_2_2-24 专业工程暂估价表
【表10.2.2-24】
专业工程暂估价表
单位(专业)工程名称:单项工程-道路排水 |  | 标段: | 第1页 共1页
序号 | 工 程 名 称 | 工程内容 | 暂估金额(元) | 备注
合计

## 1_表10_2_2-25 专项技术措施暂估价表
【表10.2.2-25】
专项技术措施暂估价表
单位(专业)工程名称:单项工程-道路排水 |  | 标段: | 第1页 共1页
序号 | 工 程 名 称 | 工程内容 | 暂估金额(元) | 备注
合计 |  |  | 0

## 1_表10_2_2-26 计日工表
【表10.2.2-26】
计 日 工 表
单位(专业)工程名称:单项工程-道路排水 |  | 标段: |  | 第1页 共1页
编号 | 项 目 名 称 | 单位 | 数量 | 综合单价(元) | 合价(元)
一 | 人 工 | 元
1
2
3
4
5
人 工 小 计
二 | 材 料 | 元
1
2
3
4
5
材 料 小 计
三 | 施 工 机 械 | 元
1
2
3
4
5
施工机械小计
总 计

## 1_表10_2_2-27 总承包服务费计价表
【表10.2.2-27】
总承包服务费计价表
单位(专业)工程名称:单项工程-道路排水 |  |  | 标段: |  | 第1页 共1页
序号 | 项目名称 | 项目价值(元) | 服务内容 | 计算基础 | 费率(%) | 金额(元)
1 | 发包人单独发包的专业工程
1.1 | 专业发包工程管理费
2 | 发包人提供材料(设备)
2.1 | 甲供材料设备保管费
| 合计 | - | - |  | -

## 1_表10_2_2-29 主要工日一览表
【表10.2.2-29】
主要工日一览表
工程名称:道路排水 |  |  | 标段: |  | 第1页 共1页
序号 | 工日名称（类别） | 单位 | 数量 | 单价(元) | 合价（元） | 备注
1 | 一类人工 | 工日
2 | 一类人工 | 工日
3 | 二类人工 | 工日
4 | 三类人工 | 工日

## 1_表10_2_2-30 发包人提供材料和设备一览表
【表10.2.2-30】
发包人提供材料和设备一览表
工程名称:道路排水 |  |  | 标段: |  |  | 第1页 共1页
序号 | 材料(设备)名称、规格、型号 | 单位 | 数量 | 单价 (元) | 交货 方式 | 送达 地点 | 备注

## 1_表10_2_2-31 主要材料和工程设备一览表
【表10.2.2-31】
主要材料和工程设备一览表
工程名称:道路排水 |  |  |  | 标段: |  | 第1页 共1页
序号 | 名称、规格、型号 | 单位 | 数量 | 单价(元) | 合价（元） | 备注
1 | 热轧带肋钢筋HRB400综合 | t
2 | 普通硅酸盐水泥PO 42.5综合 | kg
3 | 黄砂净砂 | t
4 | 石屑 | t
5 | 碎石综合 | t
6 | 塘渣 | t
7 | 混凝土实心砖240×115×53 MU10 | 千块
8 | 非泵送商品混凝土C15 | m3
9 | 非泵送商品混凝土C20 | m3
10 | 非泵送商品混凝土C25 | m3
11 | 非泵送商品混凝土C30 | m3
12 | 干混抹灰砂浆DP M20.0 | kg
13 | 干混砌筑砂浆DM M7.5 | kg
14 | 干混砌筑砂浆DM M10.0 | kg
15 | 细粒式沥青混凝土AC-13C | m3
16 | 中粒式沥青混凝土AC-20C | m3
17 | 柴油0# | kg
18 | 水 | m3
19 | 木模板 | m3

## 1_表10_2_2-32 主要机械台班一览表
【表10.2.2-32】
主要机械台班一览表
工程名称:道路排水 |  |  | 标段: |  | 第1页 共2页
序号 | 机械名称、规格、型号 | 单位 | 数 量 | 单价(元) | 合价（元） | 备注
1 | 其他机械费 | 元
2 | 履带式推土机105kW | 台班
3 | 平地机90kW | 台班
4 | 履带式单斗液压挖掘机1m3 | 台班
5 | 履带式单斗液压挖掘机1m3 | 台班
6 | 钢轮内燃压路机8t | 台班
7 | 钢轮内燃压路机12t | 台班
8 | 钢轮内燃压路机15t | 台班
9 | 轮胎压路机26t | 台班
10 | 电动夯实机250N·m | 台班
11 | 汽车式沥青喷洒机4000L | 台班
12 | 沥青混凝土摊铺机8t | 台班
13 | 沥青混凝土摊铺机15t | 台班
14 | 路面铣刨机2000mm | 台班
15 | 路面标线热熔涂料涂敷机 | 台班
16 | 汽车式起重机8t | 台班
17 | 载货汽车4t | 台班
18 | 载货汽车5t | 台班
19 | 载货汽车8t | 台班
20 | 自卸汽车5t | 台班
21 | 自卸汽车15t | 台班
22 | 自卸汽车15t | 台班
23 | 平板拖车组40t | 台班
24 | 机动翻斗车1t | 台班
25 | 干混砂浆罐式搅拌机20000L | 台班
26 | 钢筋切断机40mm | 台班
27 | 钢筋弯曲机40mm | 台班
28 | 木工圆锯机500mm | 台班
29 | 木工平刨床300mm | 台班
30 | 木工压刨床单面600mm | 台班
【表10.2.2-32】
主要机械台班一览表
工程名称:道路排水 |  |  | 标段: |  | 第2页 共2页
序号 | 机械名称、规格、型号 | 单位 | 数 量 | 单价(元) | 合价（元） | 备注
31 | 直流弧焊机32kW | 台班
32 | 液压升降机 9m | 台班
33 | 履带式单头岩石破碎机105kW | 台班
34 | 混凝土振捣器平板式 | 台班
35 | 混凝土振捣器插入式 | 台班

## 2_表10_2_2-16 分部分项工程清单与计价表
【表10.2.2-16】
分部分项工程清单与计价表
单位(专业)工程名称:单项工程-室外安装 | [5 empty] | 标段: |  |  | 第1页 共6页
序号 | 项目编码 | 项目名称 | 项目特征 | 计量 单位 | 工程量 | 金 额 (元) |  |  |  |  | 备注
[6 empty] | 综合单价 | 合价 | 其中
[8 empty] | 人工费 | 机械费 | 暂估价
|  | 电力管道 |  |  | 0
1 | 040804001003 | 配管 | 塑料管地埋敷设 4回PVC-C 200×8.5mm管道，含管道土方开挖，回填（碎石找平层 ，砂浆找平，C20砼包封），自卸汽车运土方，详见施工图； | m | 164.50
2 | 040804001004 | 配管 | 镀锌钢管地埋敷设4回DN200*4.5mm镀锌钢管，含管道土方开挖，回填（碎石找平层 ，砂浆找平，C20砼包封），自卸汽车运土方，详见施工图； | m | 185.00
3 | 010401011001 | 砖检查井 | 电缆井1500*1500*1800，块石干铺，碎石干铺，防水水泥砂浆抹面20mm 1 : 2，包含盖 板Y-KB5-17-12D，四边包角铁，含土方开挖，详见施工图； | 座 | 8
本页小计
【表10.2.2-16】
分部分项工程清单与计价表
单位(专业)工程名称:单项工程-室外安装 | [5 empty] | 标段: |  |  | 第2页 共6页
序号 | 项目编码 | 项目名称 | 项目特征 | 计量 单位 | 工程量 | 金 额 (元) |  |  |  |  | 备注
[6 empty] | 综合单价 | 合价 | 其中
[8 empty] | 人工费 | 机械费 | 暂估价
4 | 04B003002 | 道路修复 | 沥青路面修复（电力管道）： 1、20cm厚宕渣底层（根据现场实际调整）； 2、10cm厚碎石垫层； 3、25cm钢筋砼基础内配单层双向钢筋C12@200； 4、SBS改性热沥青透层； 5、6cm中粒式沥青砼(AC-20C)； 6、粘层油（PC-3）； 7、自粘式玻纤格栅EGA1×1C-N； 8、粘层油（PC-3）； 9、4cm厚细粒式SBS改性沥青混凝土（AC-13C)； 10、详见设计图纸。 | m2 | 205.00
|  | 路灯 |  |  | 0
5 | 040101002001 | 挖沟槽土方 | 1.土壤类别:自行确定； 2.挖土深度：2m以内 3.包括电缆沟、各类井挖基； 4.余土外运，运距自行确定，含弃置费用； 5、详见设计图； | m3 | 1256.00
本页小计
【表10.2.2-16】
分部分项工程清单与计价表
单位(专业)工程名称:单项工程-室外安装 | [5 empty] | 标段: |  |  | 第3页 共6页
序号 | 项目编码 | 项目名称 | 项目特征 | 计量 单位 | 工程量 | 金 额 (元) |  |  |  |  | 备注
[6 empty] | 综合单价 | 合价 | 其中
[8 empty] | 人工费 | 机械费 | 暂估价
6 | 040103001001 | 回填方 | 1.密实度要求：符合施工规范要求 2.填方粒径要求：符合施工规范要求； 3.内容：包括电缆沟、各类井回填土； 4.满足现行施工质量验收规范 | m3 | 1123.00
7 | 040804001005 | 配管 | 1.材质 PE保护管 2.规格 De63 3.其他：电缆保护应满足设计及验收规范要求 | m | 1157.00
8 | 040804001006 | 配管 | 1.材质 镀锌钢管 2.规格 DN80 3.其他：过路管保护应满足设计及验收规范要求 | m | 458.00
9 | 040803001001 | 电缆 | 电力电缆YJV-1KV-5*16敷设方式:穿管敷设, 详见设计施工图 | m | 505.12
10 | 040803001002 | 电缆 | 电力电缆YJV-1KV-5*6敷设方式:穿管敷设, 详见设计施工图 | m | 77.39
11 | 040803001003 | 电缆 | 电力电缆YJV-1KV-3*6敷设方式:穿管敷设, 详见设计施工图 | m | 12.81
本页小计
【表10.2.2-16】
分部分项工程清单与计价表
单位(专业)工程名称:单项工程-室外安装 | [5 empty] | 标段: |  |  | 第4页 共6页
序号 | 项目编码 | 项目名称 | 项目特征 | 计量 单位 | 工程量 | 金 额 (元) |  |  |  |  | 备注
[6 empty] | 综合单价 | 合价 | 其中
[8 empty] | 人工费 | 机械费 | 暂估价
12 | 040205001001 | 小型电缆手孔井 | 电缆分支井920*680*790 2、井墙用M10砂浆(预拌)砌MU10砖,1:2防水砂浆内外粉刷。 3、电缆分支井,分支管视基础位置方向安放。 4、电缆分支井井座及井盖采用复合材料,井盖尺寸为450*300MM。 5、分支井井盖厚度为5cm。 6、于电缆分支井砼垫层设置100*100mm的泻水方孔,井内铺设5厘米厚碎石层。，含井盖，井圈等，基础模板,含土方开挖， 详见设计施工图 | 座 | 12
13 | 040205001002 | 小型电缆手孔井 | 1、交汇井基坑(长*宽mm):1280*1280。 2、井墙用M10砂浆(预拌)砌MU10砖。 3、交汇井井座及井盖采用复合材料,井盖尺寸为600*600mm。 4、交汇井井盖厚度为5cm。 5、浇筑交汇井砼垫层前基坑底部应换填6cm碎石层。含土方开挖， | 座 | 17
本页小计
【表10.2.2-16】
分部分项工程清单与计价表
单位(专业)工程名称:单项工程-室外安装 | [5 empty] | 标段: |  |  | 第5页 共6页
序号 | 项目编码 | 项目名称 | 项目特征 | 计量 单位 | 工程量 | 金 额 (元) |  |  |  |  | 备注
[6 empty] | 综合单价 | 合价 | 其中
[8 empty] | 人工费 | 机械费 | 暂估价
14 | 040805001001 | 常规照明灯 | 1.名称：单挑路灯(LED80W/柱) 2.路灯基础用C25浇制,基础顶面应平整,位于人行道处路灯基础上铺人行道板。 位于绿化带处路灯基础顶面与填土持平;施工前应核对地脚螺栓间距(即A值)。 3.本图所示仅适用于一般路段人行道处路灯基础,绿化带内基础不做下沉处理。 4. 灯柱为4mm厚Q235钢件。 5. 路灯灯具为压铸铝,经喷砂弹丸处理后,表面聚脂粉体涂装。 6.紧固主杆与灯箱、灯罩、灯具的螺丝均选用不锈钢材料。 7.路灯所有钢构件均热镀锌处理后,表面聚脂粉体涂装。 | 套 | 13
15 | 040807003001 | 接地装置调试 | 供电系统、接地装置调试 路灯柱接地测试一柱、一独立接地、一测, 详见设计施工图 | 系统 | 13
16 | 040807003002 | 接地装置调试 | 1.接地电阻测试； 2.详见设计施工图 | 组 | 3
17 | 030409002001 | 接地母线 | 户外接地母线敷设 -40*4热镀锌扁钢, 详见设计施工图 | m | 10.00
18 | 030409001001 | 接地极 | 接地极(板)制作与安装 角钢接地极普通土 接地极 镀锌角钢∠50×50×5,L＝2.5米 | 根 | 3
本页小计
【表10.2.2-16】
分部分项工程清单与计价表
单位(专业)工程名称:单项工程-室外安装 | [5 empty] | 标段: |  |  | 第6页 共6页
序号 | 项目编码 | 项目名称 | 项目特征 | 计量 单位 | 工程量 | 金 额 (元) |  |  |  |  | 备注
[6 empty] | 综合单价 | 合价 | 其中
[8 empty] | 人工费 | 机械费 | 暂估价
19 | 04B003003 | 道路修复 | 沥青路面修复（路灯）： 1、20cm厚宕渣底层（根据现场实际调整）； 2、10cm厚碎石垫层； 3、25cm钢筋砼基础内配单层双向钢筋C12@200； 4、SBS改性热沥青透层； 5、6cm中粒式沥青砼(AC-20C)； 6、粘层油（PC-3）； 7、自粘式玻纤格栅EGA1×1C-N； 8、粘层油（PC-3）； 9、4cm厚细粒式SBS改性沥青混凝土（AC-13C)； 10、详见设计图纸。 | m2 | 50.00
本页小计
合计

## 2_表10_2_2-16 施工技术措施项目清单与计价表
【表10.2.2-16】
施工技术措施项目清单与计价表
单位(专业)工程名称:单项工程-室外安装 | [5 empty] | 标段: |  |  | 第1页 共1页
序号 | 项目编码 | 项目名称 | 项目特征 | 计量 单位 | 工程量 | 金 额 (元) |  |  |  |  | 备注
[6 empty] | 综合单价 | 合价 | 其中
[8 empty] | 人工费 | 机械费 | 暂估价
|  | 措施费 |  |  | 0
1 | 031301018001 | 其他措施 | 各投标人自行踏勘现场,充分考虑为完成本工程而需要的其他相应措施项目及费用,由投标人自行测算计入报价 | 项 | 1
本页小计
合计

## 2_表10_2_2-20 施工组织（总价）措施项目清单与
【表10.2.2-20】
施工组织（总价）措施项目清单与计价表
工程名称:室外安装 |  |  | 标段: | 第1页 共1页
序号 | 项目编号 | 项目名称 | 计算基础 | 费率 (%) | 金额 (元) | 备注
1 | 041109001001 | 安全文明施工费
1.1 |  | 安全文明施工基本费
2 | Z04110900801 | 提前竣工增加费
3 | 041109003001 | 二次搬运费
4 | 041109004001 | 冬雨季施工增加费
5 | 041109005001 | 行车、行人干扰增加费
6 |  | 其他施工组织措施费
合 计

## 2_表10_2_2-21 其他项目清单与计价汇总表
【表10.2.2-21】
其他项目清单与计价汇总表
工程名称:室外安装 |  | 标段: | 第1页 共1页
序号 | 项 目 名 称 | 金额(元) | 备注
1 | 暂列金额 | 0 | 明细详见表10.2.2-22
1.1 | 标化工地增加费 | 0 | 明细详见表10.2.2-22
1.2 | 优质工程增加费 | 0 | 明细详见表10.2.2-22
1.3 | 其他暂列金额 | 0 | 明细详见表10.2.2-22
2 | 暂估价 | 0
2.1 | 材料（设备）暂估价 | 0 | 明细详见表10.2.2-23
2.2 | 专业工程暂估价 | 0 | 明细详见表10.2.2-24
2.3 | 专项技术措施暂估价 | 0 | 明细详见表10.2.2-25
3 | 计日工 |  | 明细详见表10.2.2-26
4 | 总承包服务费 |  | 明细详见表10.2.2-27
合 计

## 2_表10_2_2-22 暂列金额明细表
【表10.2.2-22】
暂列金额明细表
工程名称:室外安装 |  | 标段: |  | 第1页 共1页
序号 | 项 目 名 称 | 计量单位 | 暂定金额(元) | 备注
1 | 标化工地增加费 | 项
2 | 优质工程增加费 | 项
3 | 其他暂列金额 | 项 |  | 估算比例一般不高于5%
3.1 | 其他暂列金额 | 项
合计

## 2_表10_2_2-23 材料（工程设备）暂估单价表
【表10.2.2-23】
材料（工程设备）暂估单价表
单位(专业)工程名称:单项工程-室外安装 |  |  |  | 标段: |  | 第1页 共1页
序号 | 材料（工程设备）名称、规格、型号 | 计量 单位 | 数量 | 单价 | 合价 | 备注
合计

## 2_表10_2_2-24 专业工程暂估价表
【表10.2.2-24】
专业工程暂估价表
单位(专业)工程名称:单项工程-室外安装 |  | 标段: | 第1页 共1页
序号 | 工 程 名 称 | 工程内容 | 暂估金额(元) | 备注
合计

## 2_表10_2_2-25 专项技术措施暂估价表
【表10.2.2-25】
专项技术措施暂估价表
单位(专业)工程名称:单项工程-室外安装 |  | 标段: | 第1页 共1页
序号 | 工 程 名 称 | 工程内容 | 暂估金额(元) | 备注
合计 |  |  | 0

## 2_表10_2_2-26 计日工表
【表10.2.2-26】
计 日 工 表
单位(专业)工程名称:单项工程-室外安装 |  | 标段: |  | 第1页 共1页
编号 | 项 目 名 称 | 单位 | 数量 | 综合单价(元) | 合价(元)
一 | 人 工 | 元
1
2
3
4
5
人 工 小 计
二 | 材 料 | 元
1
2
3
4
5
材 料 小 计
三 | 施 工 机 械 | 元
1
2
3
4
5
施工机械小计
总 计

## 2_表10_2_2-27 总承包服务费计价表
【表10.2.2-27】
总承包服务费计价表
单位(专业)工程名称:单项工程-室外安装 |  |  | 标段: |  | 第1页 共1页
序号 | 项目名称 | 项目价值(元) | 服务内容 | 计算基础 | 费率(%) | 金额(元)
1 | 发包人单独发包的专业工程
1.1 | 专业发包工程管理费
2 | 发包人提供材料(设备)
2.1 | 甲供材料设备保管费
| 合计 | - | - |  | -

## 2_表10_2_2-29 主要工日一览表
【表10.2.2-29】
主要工日一览表
工程名称:室外安装 |  |  | 标段: |  | 第1页 共1页
序号 | 工日名称（类别） | 单位 | 数量 | 单价(元) | 合价（元） | 备注
1 | 一类人工 | 工日
2 | 一类人工 | 工日
3 | 一类人工 | 工日
4 | 二类人工 | 工日
5 | 三类人工 | 工日
6 | 机械人工 | 工日

## 2_表10_2_2-30 发包人提供材料和设备一览表
【表10.2.2-30】
发包人提供材料和设备一览表
工程名称:室外安装 |  |  | 标段: |  |  | 第1页 共1页
序号 | 材料(设备)名称、规格、型号 | 单位 | 数量 | 单价 (元) | 交货 方式 | 送达 地点 | 备注

## 2_表10_2_2-31 主要材料和工程设备一览表
【表10.2.2-31】
主要材料和工程设备一览表
工程名称:室外安装 |  |  |  | 标段: |  | 第1页 共2页
序号 | 名称、规格、型号 | 单位 | 数量 | 单价(元) | 合价（元） | 备注
1 | 热轧带肋钢筋HRB400综合 | t
2 | 复合硅酸盐水泥PC 32.5R综合 | t
3 | 普通硅酸盐水泥PO 42.5综合 | kg
4 | 黄砂毛砂 | t
5 | 黄砂净砂 | t
6 | 碎石综合 | t
7 | 碎石5-70 | t
8 | 塘渣 | t
9 | 块石 | t
10 | 混凝土实心砖240×115×53 MU10 | 千块
11 | 非泵送商品混凝土C15 | m3
12 | 非泵送商品混凝土C20 | m3
13 | 非泵送商品混凝土C25 | m3
14 | 干混抹灰砂浆DP M15.0 | kg
15 | 干混砌筑砂浆DM M5.0 | kg
16 | 细粒式沥青混凝土AC-13C | m3
17 | 中粒式沥青混凝土AC-20C | m3
18 | 柴油0# | kg
19 | 汽油综合 | kg
20 | 水 | m3
21 | 木模板 | m3
22 | 汽油(机械) | kg
23 | 柴油(机械) | kg
24 | 灯具法兰盘 | 个
25 | 电力电缆YJV-1KV-5*16 | m
26 | 电力电缆YJV-1KV-5*6 | m
27 | 电力电缆YJV-1KV-3*6 | m
28 | 交汇井井座及井盖采用复合材料,井盖尺寸为600*600mm。 | 个
29 | 电缆分支井井座及井盖采用复合材料,井盖尺寸为450*300MM | 个
【表10.2.2-31】
主要材料和工程设备一览表
工程名称:室外安装 |  |  |  | 标段: |  | 第2页 共2页
序号 | 名称、规格、型号 | 单位 | 数量 | 单价(元) | 合价（元） | 备注

## 2_表10_2_2-32 主要机械台班一览表
【表10.2.2-32】
主要机械台班一览表
工程名称:室外安装 |  |  | 标段: |  | 第1页 共2页
序号 | 机械名称、规格、型号 | 单位 | 数 量 | 单价(元) | 合价（元） | 备注
1 | 接地电阻测试仪 DET-3/2 | 台班
2 | 其他机械费 | 元
3 | 履带式推土机105kW | 台班
4 | 履带式推土机105kW | 台班
5 | 平地机90kW | 台班
6 | 履带式单斗液压挖掘机1m3 | 台班
7 | 履带式单斗液压挖掘机1m3 | 台班
8 | 钢轮内燃压路机8t | 台班
9 | 钢轮内燃压路机12t | 台班
10 | 钢轮内燃压路机15t | 台班
11 | 轮胎压路机26t | 台班
12 | 电动夯实机250N·m | 台班
13 | 电动夯实机250N·m | 台班
14 | 汽车式沥青喷洒机4000L | 台班
15 | 沥青混凝土摊铺机8t | 台班
16 | 汽车式起重机8t | 台班
17 | 汽车式起重机8t | 台班
18 | 汽车式起重机12t | 台班
19 | 载货汽车4t | 台班
20 | 载货汽车4t | 台班
21 | 载货汽车4t | 台班
22 | 载货汽车5t | 台班
23 | 自卸汽车15t | 台班
24 | 机动翻斗车1t | 台班
25 | 灰浆搅拌机200L | 台班
26 | 干混砂浆罐式搅拌机20000L | 台班
27 | 钢筋调直机14mm | 台班
28 | 钢筋切断机40mm | 台班
29 | 钢筋切断机40mm | 台班
30 | 钢筋弯曲机40mm | 台班
【表10.2.2-32】
主要机械台班一览表
工程名称:室外安装 |  |  | 标段: |  | 第2页 共2页
序号 | 机械名称、规格、型号 | 单位 | 数 量 | 单价(元) | 合价（元） | 备注
31 | 钢筋弯曲机40mm | 台班
32 | 木工圆锯机500mm | 台班
33 | 木工平刨床300mm | 台班
34 | 木工压刨床单面600mm | 台班
35 | 管子切断机150mm | 台班
36 | 电动弯管机108mm | 台班
37 | 交流弧焊机21kV·A | 台班
38 | 交流弧焊机32kV·A | 台班
39 | 直流弧焊机32kW | 台班
40 | 直流弧焊机32kW | 台班
41 | 电动空气压缩机0.6m3/min | 台班
42 | 高架车13m | 台班
43 | 混凝土振捣器平板式 | 台班
44 | 混凝土振捣器插入式 | 台班
45 | 汽车式起重机5t | 台班
46 | 弧焊机 综合 | 台班