## 编制说明
工程量清单及编制说明 1 工程量清单说明 1.1本工程量清单应与招标文件中的投标人须知、通用合同条款、专用合同条款、技术标准和要求及图纸等一起阅读和理解。 1.2工程量清单仅是投标人投标报价的共同基础。除另有约定外，工程量清单中的工程量是根据招标设计图纸计算的用于投标报价的估算工程量，不作为最终结算工程量。最终结算工程量是承包人实际完成并符合技术标准和要求（合同技术条款）规定，按施工图纸、合同条款的约定、技术标准和要求、《浙江省水利工程工程量清单计价办法》及其他相关规范的规定计算的有效工程量，按合同约定支付工程价款。 1.3 本工程量清单仅是投标报价的共同基础，实际工程计量和工程价款的支付应遵循合同条款的约定和第七章“技术标准和要求”的有关规定。 2 投标报价说明 2.1 工程量清单计价格式中列明的所有需要填报的单价和合价，投标人均应填报，且只允许一个报价。未填报的单价和合价，视为此项费用已包含在工程量清单的其它单价和合价中。 2.2 工程量清单中的工程单价是完成工程量清单中一个质量合格的规定计量单位项目所需的直接费（包括人工费、材料费、机械使用费和季节、夜间等原因增加的直接费）、缺陷修复费、施工管理费、企业利润、税金和规费，并考虑到风险因素。 2.3 本工程建筑工程实行单价承包，临时工程及其他费用实行总价承包。工程量清单中的“单价”和“合价”栏均应由投标人填报。投标人还应填报投标报价汇总表，并在其结尾处填写投标总报价。报价货币为人民币。工程量清单中投标人没有填入单价或价格的子目，其费用视为己分摊在工程量清单中其他相关子目的单价或价格之中。投标人不应在工程量清单中自行增加新的项目或修改项目名称。 2.5 除合同另有规定外，在投标截止日前28天当时所依据的国家法律、行政法规、国务院有关部门的规章，以及我省的地方法规和规章中规定应由承包人缴纳的税金和其它规费均应计入单价、合价和总报价中。 2.6 工程量清单中各项目的工作内容和要求及其计量和支付的规定，详见《技术条款》的有关部分。 3 其他说明 3.1 施工用电、施工用水的供应 3.1.1施工用电：由承包人自行解决。施工用电的价格由承包人按当前的市场价考虑风险系数进入单价，在合同执行期内不作调整，价格风险由承包人自负。 3.1.2 施工和生活用水由承包人结合工程现场条件和当地实际情况自行解决，发包人协调，水质应符合相关标准的规定，所需的一切费用均计入投标报价，发包人不再另行支付。 3.2 投标报价编制的参考依据 3.2.1 浙江省水利厅、浙江省发展和改革委员会、浙江省财政厅颁发的定额《浙江省水利水电建筑工程预算定额（2021年）》、《浙江省水利水电安装工程预算定额（2021年）》、《浙江省水利水电工程设计概（预）算编制规定（2021年）》、《浙江省水利工程工程量清单计价办法》、《房屋建筑与装饰工程工程量计价规范》（GB50854-2013）、《浙江省建筑工程预算定额（2018版）》、《浙江省安装工程预算定额（2018版）》、《浙江省建筑工程费用定额（2018版）》、《浙江省建设工程清单计价指引》及相关图集、文件、解释等。 3.2.2 计费标准： 1）按三类工程取费标准取费； 为了增加投标的竞争能力，也可自行确定定额和标准。 2）其他项目中“安全施工费”不得作为竞争性费用，且实行标外管理。“安全施工费”文件规定的标准，由投标人自行填报，并计入合价，若投标人未按规定填报的，其投标文件将按商务评审不合格处理，不再进行后续评审。 安全施工费不得低于文件规定的下限值。 3.3其他 1.信息价：参考2023年第4期《湖州市建设工程造价信息》，信息价上没有材料按市场询价的平均价进入取费。

## 工程量清单汇总表
工程量清单汇总表
项目及标段名称: | 高新区中东村等3村2023年土地整治及建设用地复垦项目 |  | 第1页 共1页
序号 | 工程项目名称 | 金额（元）
一 | 建筑工程
二 | 机电设备及安装工程
三 | 金属结构设备及安装工程
四 | 措施项目
五 | 其他项目
合计

## 建筑工程分类分项工程量清单
建筑工程分类分项工程量清单
项目及标段名称: |  | 高新区中东村等3村2023年土地整治及建设用地复垦项目 | [5 empty] | 第1页 共11页
序号 | 项目编码 |  | 项目名称 | 项目主要特征 | 计量 单位 | 工程 数量 | 单价 (元) | 合价 (元) | 主要技术 条款编码 | 备注
1 |  |  | 东风养殖场
1.1 |  |  | 土地平整
1.1.1 | 500101002002 |  | 一般土方开挖 | 1、土方开挖 土方类型及运距自行考虑 2、具体做法详见图纸 | m3 | 47758
1.1.2 | 500101001001 |  | 场地平整 | 1、推土机推土 土方类型及推运距离自行考虑 2、具体做法详见图纸 | m3 | 52981
1.1.3 | 500101001002 |  | 土地翻耕 | 1、土地翻耕一、二类土 2、清理表土（清理石块、杂草、树根等），垃圾外运、运距自行考虑 3、具体做法详见图纸 | 公顷 | 23
1.2 |  |  | 灌溉与排水工程
1.2.1 |  |  | 新建排灌渠
1.2.1.1 | 500109013005 |  | 其他混凝土工程 | 新建H90排灌渠： 1.H90砼预制U型渠 2.含勾缝、土方挖填、渠梗平土等所有工作内容 3.具体做法详见图纸 | m | 1288
1.2.1.2 | 500109013006 |  | 其他混凝土工程 | 新建H80排灌渠： 1.H80砼预制U型渠 2.含勾缝、土方挖填、渠梗平土等所有工作内容 3.具体做法详见图纸 | m | 109
1.2.2 |  |  | 渠系建筑物工程
建筑工程分类分项工程量清单
项目及标段名称: |  | 高新区中东村等3村2023年土地整治及建设用地复垦项目 | [5 empty] | 第2页 共11页
序号 | 项目编码 |  | 项目名称 | 项目主要特征 | 计量 单位 | 工程 数量 | 单价 (元) | 合价 (元) | 主要技术 条款编码 | 备注
1.2.2.1 | 500114002003 |  | 混凝土管道铺设 | φ60cm穿路砼涵管：含穿管墙、涵管支墩、橡皮止水圈、毛毡、勾缝、模板、土方挖填等所有工作内容，具体做法详见图纸 | m | 52
1.2.2.2 | 500114002004 |  | 混凝土管道铺设 | φ20cm钢筋砼排水涵：10cm厚碎石垫层，C10砼抹平，含橡皮止水圈、勾缝、模板、土方挖填等所有工作内容，具体做法详见图纸 | m | 50
1.2.2.3 | 500109013008 |  | 其他混凝土工程 | φ15cm放水涵管：含涵管、拍门、碎石垫层、土方挖填、渠梗平土等所有工作内容，具体做法详见图纸 | 处 | 47
1.2.2.4 | 500114004003 |  | 下田埠 | 下田埠：12cmC25砼面层，宕渣回填夯实，含土方挖填等所有工作内容，具体做法详见图纸 | 处 | 5
1.2.2.5 | 500114004004 |  | 下田埠 | 下田埠（含涵管）：12cmC25砼面层，宕渣回填夯实，含土方挖填等所有工作内容，具体做法详见图纸 | 处 | 7
1.2.2.6 | 500114004002 |  | 窨井 | 窨井：砖砌井，含盖板、抹面、垫层、土方挖填等所有工作内容，具体做法详见图纸 | 座 | 2
1.3 |  |  | 田间道路工程
1.3.1 |  |  | 新建2.5m生产路
建筑工程分类分项工程量清单
项目及标段名称: |  | 高新区中东村等3村2023年土地整治及建设用地复垦项目 | [5 empty] | 第3页 共11页
序号 | 项目编码 |  | 项目名称 | 项目主要特征 | 计量 单位 | 工程 数量 | 单价 (元) | 合价 (元) | 主要技术 条款编码 | 备注
1.3.1.1 | 500114006003 |  | 道路基层 | 土路基平整 | m2 | 4547.2
1.3.1.2 | 500103001004 |  | 土方填筑 | 路肩土方回填 | m3 | 686.72
1.3.1.3 | 500103007004 |  | 垫层料填筑 | 30厚塘渣路基 | m2 | 2505.6
1.3.1.4 | 500114004006 |  | 混凝土道路路面 | 15厚C25砼路面，含养护、伸缩缝等所有工作内容，具体做法详见图纸 | m2 | 2320
1.3.2 |  |  | 新建4.5m生产路
1.3.2.1 | 500114006002 |  | 道路基层 | 土路基平整 | m2 | 6527.4
1.3.2.2 | 500103001003 |  | 土方填筑 | 路肩土方回填 | m3 | 700.04
1.3.2.3 | 500103007003 |  | 垫层料填筑 | 30厚塘渣路基 | m2 | 4446.2
1.3.2.4 | 500114004005 |  | 混凝土道路路面 | 15厚C25砼路面，含养护、伸缩缝等所有工作内容，具体做法详见图纸 | m2 | 4257
1.3.2.5 | 500114008001 |  | 栽植灌木 | 红叶石楠树，三叉分支以上,H100,P100，养护期一年 | 株 | 380
1.4 |  |  | 新建机埠
1.4.1 |  |  | 土石方工程
1.4.1.1 | 500101002004 |  | 土方开挖 | 土方开挖（含清基、清淤挖方） 1. 土类分级：综合，详见图纸及招标文件描述 2. 堆场及运距：施工单位自行考虑 | m3 | 451.13
建筑工程分类分项工程量清单
项目及标段名称: |  | 高新区中东村等3村2023年土地整治及建设用地复垦项目 | [5 empty] | 第4页 共11页
序号 | 项目编码 |  | 项目名称 | 项目主要特征 | 计量 单位 | 工程 数量 | 单价 (元) | 合价 (元) | 主要技术 条款编码 | 备注
1.4.1.2 | 500103002003 |  | 土方回填 | 1. 土类分级：粘壤土回填 2. 填筑要求：分层填筑、压实，压实度符合设计要求 3. 土源：利用开挖料，不足部分外运进场 4. 运距：自行考虑 | m3 | 305.3
1.4.1.3 | 500103002002 |  | 土方回填 | 1.塘渣回填:塘渣最大粒径不大于15cm,含泥量不大于15%,压实后相对密度不小于0.70. | m3 | 56.3
1.4.2 |  |  | 泵室结构
1.4.2.1 | 500109001014 |  | C15砼垫层 | C15素砼垫层,厚10cm,模板类型自行考虑 | m3 | 2.2
1.4.2.2 | 500109001015 |  | C25钢筋砼泵室底板 | C25钢筋砼底板,厚40cm,模板类型自行考虑 | m3 | 8.448
1.4.2.3 | 500109001016 |  | C25钢筋砼泵室壁 | C25钢筋砼泵室壁厚35cm,模板类型自行考虑 | m3 | 24.472
1.4.2.4 | 500109001017 |  | C25钢筋砼电机层（含盖板） | C25钢筋砼电机层梁板,模板类型自行考虑 | m3 | 1.64
1.4.2.5 | 500111001005 |  | 钢筋制安 | 1. 工程部位：钢筋砼 2. 型号及规格：HPB300级及HRB400级钢筋 3. 详见设计施工图纸 | t | 2.224
1.4.3 |  |  | 出水池
1.4.3.1 | 500109001018 |  | C15砼垫层 | C15素砼垫层,厚10cm,模板类型自行考虑 | m3 | 1.122
1.4.3.2 | 500109001019 |  | C25钢筋砼出水池 | C25钢筋砼出水池,模板类型自行考虑 | m3 | 12.94
建筑工程分类分项工程量清单
项目及标段名称: |  | 高新区中东村等3村2023年土地整治及建设用地复垦项目 | [5 empty] | 第5页 共11页
序号 | 项目编码 |  | 项目名称 | 项目主要特征 | 计量 单位 | 工程 数量 | 单价 (元) | 合价 (元) | 主要技术 条款编码 | 备注
1.4.3.3 | 500109001028 |  | C20砼踏步 | C20砼踏步,模板类型自行考虑 | m3 | 1.2
1.4.3.4 | 500109008002 |  | 止水工程 | 651型橡胶止水带,具体做法详见施工图 | m | 9
1.4.3.5 | 500111001006 |  | 钢筋制安 | 1. 工程部位：出水池钢筋 2. 型号及规格：综合考虑 3. 其他：含接头制作等 4. 详见设计施工图纸 | t | 0.845
1.4.3.6 | 500111002002 |  | 钢构件加工与安装 | 预埋铁件制作安装 | t | 0.03
1.4.3.7 | 500108010005 |  | 松木桩 | 梢径14松木桩,桩长L=4m | 根 | 15
1.4.3.8 | 500114010003 |  | 爬梯 | 爬梯@300，具体做法详见施工图 | 座 | 1
1.4.4 |  |  | 进出水管路及建筑物
1.4.4.1 | 500112005003 |  | φ60钢筋砼涵管 | φ60cm钢筋砼涵管，承插式连接，含垫层、砼方包、土方挖填等所有工作内容，详见设计图纸 | m | 3
1.4.4.2 | 500112005004 |  | φ80钢筋砼涵管 | φ80cm钢筋砼涵管，承插式连接，含垫层、砼方包、土方挖填等所有工作内容，详见设计图纸 | m | 9
1.4.4.3 | 500109001020 |  | C15砼垫层 | C15素砼垫层,厚10cm,模板类型自行考虑 | m3 | 1.4
1.4.4.4 | 500109001021 |  | C30膨胀砼封堵 | C30膨胀砼封堵 | m3 | 0.345
1.4.4.5 | 500109001022 |  | C25启闭排架 | C25钢筋砼进出水口及启闭排架,模板类型自行考虑 | m3 | 5.92
建筑工程分类分项工程量清单
项目及标段名称: |  | 高新区中东村等3村2023年土地整治及建设用地复垦项目 | [5 empty] | 第6页 共11页
序号 | 项目编码 |  | 项目名称 | 项目主要特征 | 计量 单位 | 工程 数量 | 单价 (元) | 合价 (元) | 主要技术 条款编码 | 备注
1.4.4.6 | 500109001027 |  | C25砼挡墙 | 1. 部位：C20砼挡墙 2. 混凝土等级：C25商品砼 3. 模板自行考虑 | m3 | 5.94
1.4.4.7 | 500109001023 |  | 25砼穿管墙 | C25砼穿管墙,模板类型自行考虑 | m3 | 0.48
1.4.4.8 | 500111002003 |  | 钢构件加工与安装 | 预埋铁件制作安装 | t | 0.01
1.4.4.9 | 500111001007 |  | 钢筋制安 | 1. 工程部位：灌溉进水口、排涝出水口 2. 型号及规格：综合考虑 3. 其他：含接头制作等 4. 详见设计施工图纸 | t | 0.298
1.4.5 |  |  | 新建挡墙（6米）
1.4.5.1 | 500109001024 |  | C15砼垫层 | C15素砼垫层,厚10cm,模板类型自行考虑 | m3 | 1.184
1.4.5.2 | 500109001025 |  | C25砼底板 | C25钢筋砼底板,模板类型自行考虑 | m3 | 3.24
1.4.5.3 | 500109001026 |  | C25砼挡墙 | 1. 部位：C20砼挡墙 2. 混凝土等级：C25商品砼 3. 模板自行考虑 | m3 | 5.94
1.4.6 |  |  | 泵房建筑物
1.4.6.1 | 500114001002 |  | 泵房建筑物 | 1. 泵房建筑工程，含结构、装饰及部分安装，按建筑面积计量 2. 详见设计施工图纸 | m2 | 15.12
建筑工程分类分项工程量清单
项目及标段名称: |  | 高新区中东村等3村2023年土地整治及建设用地复垦项目 | [5 empty] | 第7页 共11页
序号 | 项目编码 |  | 项目名称 | 项目主要特征 | 计量 单位 | 工程 数量 | 单价 (元) | 合价 (元) | 主要技术 条款编码 | 备注
1.4.6.2 | 500115021002 |  | 标识标牌 | 1. 标识标牌内容根据业主提供的相关资料经施工单位重新排版，经业主确认后方可施工 2. 标识标牌位置由业主自定 | 项 | 1
2 |  |  | 欣安村
2.1 |  |  | 土地平整
2.1.1 | 500101002005 |  | 一般土方开挖 | 1、建筑垃圾开挖外运、运距自行考虑 2、具体做法详见图纸 | m3 | 50233
2.1.2 | 500101001005 |  | 场地平整 | 1、推土机推土 土方类型及推运距离自行考虑 2、具体做法详见图纸 | m3 | 70020
2.1.3 | 500101001006 |  | 土地翻耕 | 1、土地翻耕一、二类土 2、清理表土（清理石块、杂草、树根等），垃圾外运、运距自行考虑 3、具体做法详见图纸 | 公顷 | 15
2.2 |  |  | 灌溉与排水工程
2.2.1 |  |  | 新建排灌渠
2.2.1.1 | 500109013012 |  | 其他混凝土工程 | 新建H80排灌渠： 1.H80砼预制U型渠 2.含勾缝、土方挖填、渠梗平土等所有工作内容 3.具体做法详见图纸 | m | 436
建筑工程分类分项工程量清单
项目及标段名称: |  | 高新区中东村等3村2023年土地整治及建设用地复垦项目 | [5 empty] | 第8页 共11页
序号 | 项目编码 |  | 项目名称 | 项目主要特征 | 计量 单位 | 工程 数量 | 单价 (元) | 合价 (元) | 主要技术 条款编码 | 备注
2.2.1.2 | 500101003002 |  | 渠道土方开挖 | 土渠： 1.含土方挖填、渠梗平土等所有工作内容 2.具体做法详见图纸 | m3
2.2.2 |  |  | 渠系建筑物工程
2.2.2.1 | 500114002007 |  | 混凝土管道铺设 | φ60cm穿路砼涵管：含穿管墙、涵管支墩、橡皮止水圈、毛毡、勾缝、模板、土方挖填等所有工作内容，具体做法详见图纸 | m | 52
2.2.2.2 | 500114002008 |  | 混凝土管道铺设 | φ20cm钢筋砼排水涵：10cm厚碎石垫层，C10砼抹平，含橡皮止水圈、勾缝、模板、土方挖填等所有工作内容，具体做法详见图纸 | m | 36
2.2.2.3 | 500109013013 |  | 其他混凝土工程 | φ15cm放水涵管：含涵管、拍门、碎石垫层、土方挖填、渠梗平土等所有工作内容，具体做法详见图纸 | 处 | 15
2.2.2.4 | 500114004012 |  | 下田埠 | 下田埠：12cmC25砼面层，宕渣回填夯实，含土方挖填等所有工作内容，具体做法详见图纸 | 处 | 1
2.2.2.5 | 500114004013 |  | 下田埠 | 下田埠（含涵管）：12cmC25砼面层，宕渣回填夯实，含土方挖填等所有工作内容，具体做法详见图纸 | 处 | 2
建筑工程分类分项工程量清单
项目及标段名称: |  | 高新区中东村等3村2023年土地整治及建设用地复垦项目 | [5 empty] | 第9页 共11页
序号 | 项目编码 |  | 项目名称 | 项目主要特征 | 计量 单位 | 工程 数量 | 单价 (元) | 合价 (元) | 主要技术 条款编码 | 备注
2.2.2.6 | 500114004014 |  | 窨井 | 窨井：砖砌井，含盖板、抹面、垫层、土方挖填等所有工作内容，具体做法详见图纸 | 座 | 1
2.3 |  |  | 田间道路工程
2.3.1 |  |  | 新建2.5m生产路
2.3.1.1 | 500114006006 |  | 道路基层 | 土路基平整 | m2 | 2136.4
2.3.1.2 | 500103001007 |  | 土方填筑 | 路肩土方回填 | m3 | 322.64
2.3.1.3 | 500103007007 |  | 垫层料填筑 | 30厚塘渣路基 | m2 | 1177.2
2.3.1.4 | 500114004015 |  | 混凝土道路路面 | 15厚C25砼路面，含养护、伸缩缝等所有工作内容，具体做法详见图纸 | m2 | 1090
2.3.2 |  |  | 土路
2.3.2.1 | 500103001008 |  | 土方填筑 | 土路： 1.含土方挖填、道路平土等所有工作内容 2.具体做法详见图纸 | m | 596
3 |  |  | 中东村
3.1 |  |  | 土地平整
3.1.1 | 500101001003 |  | 场地平整 | 1、推土机推土 土方类型及推运距离自行考虑 2、具体做法详见图纸 | m3 | 15780
3.2 |  |  | 灌溉与排水工程
建筑工程分类分项工程量清单
项目及标段名称: |  | 高新区中东村等3村2023年土地整治及建设用地复垦项目 | [5 empty] | 第10页 共11页
序号 | 项目编码 |  | 项目名称 | 项目主要特征 | 计量 单位 | 工程 数量 | 单价 (元) | 合价 (元) | 主要技术 条款编码 | 备注
3.2.1 |  |  | 新建排灌渠
3.2.1.1 | 500109013010 |  | 其他混凝土工程 | 新建H80排灌渠： 1.H80砼预制U型渠 2.含勾缝、土方挖填、渠梗平土等所有工作内容 3.具体做法详见图纸 | m | 198
3.2.2 |  |  | 渠系建筑物工程
3.2.2.1 | 500109013011 |  | 其他混凝土工程 | φ15cm放水涵管：含涵管、拍门、碎石垫层、土方挖填、渠梗平土等所有工作内容，具体做法详见图纸 | 处 | 7
3.3 |  |  | 机埠改造
3.3.1 | 500114010010 |  | 蓄水池清理 | 蓄水池清理,面积约230m：投标单位勘探现场自行考虑报价 | 项 | 1
3.3.2 | 500114010005 |  | 蓄水池护岸 | 蓄水池护岸： 1、C25砼压顶;C25细石砼垫层;碎石垫层 2、12厚C25砼预制五孔板池壁 3、C25砼护脚 4、含勾缝、伸缩缝、土方挖填等所有工作内容 5、具体做法详见图纸 | m | 56
3.3.3 | 500114010007 |  | 镀锌钢管栏杆 | 镀锌钢管栏杆 | m | 56
3.3.4 | 500114010009 |  | 内墙粉刷 | 内墙粉刷：投标单位勘探现场自行考虑报价 | 项 | 1
建筑工程分类分项工程量清单
项目及标段名称: |  | 高新区中东村等3村2023年土地整治及建设用地复垦项目 | [5 empty] | 第11页 共11页
序号 | 项目编码 |  | 项目名称 | 项目主要特征 | 计量 单位 | 工程 数量 | 单价 (元) | 合价 (元) | 主要技术 条款编码 | 备注
3.3.5 | 500114010006 |  | 塑钢护栏修复 | 塑钢护栏修复：具体做法详见图纸 | m | 1
3.3.6 | 500112005005 |  | φ80钢筋砼涵管 | φ80cm钢筋砼涵管，承插式连接，含垫层、砼方包、土方挖填等所有工作内容，详见设计图纸 | m | 3
3.4 |  |  | A型挡墙及管道
3.4.1 | 500112005006 |  | φ80钢筋砼涵管 | φ80cm钢筋砼涵管，承插式连接，含垫层、砼方包、土方挖填等所有工作内容，详见设计图纸 | m | 3
3.4.2 | 500109001029 |  | C15砼垫层 | C15素砼垫层,厚10cm,模板类型自行考虑 | m3 | 0.83
3.4.3 | 500109001030 |  | C25砼底板 | C25钢筋砼底板,模板类型自行考虑 | m3 | 2.27
3.4.4 | 500109001031 |  | C25砼挡墙 | 1. 部位：C20砼挡墙 2. 混凝土等级：C25商品砼 3. 模板自行考虑 | m3 | 4.16
3.4.5 | 500114010008 |  | 现状灌溉进水口修复 | 现状灌溉进水口修复：投标单位勘探现场自行考虑报价 | 项 | 1
|  |  | 合计

## 机电设备及安装工程分类分项工程量清单
机电设备及安装工程分类分项工程量清单
项目及标段名称: |  | 高新区中东村等3村2023年土地整治及建设用地复垦项目 | [7 empty] | 第1页 共1页
序号 | 项目编码 |  | 项目名称 | 项目主要特征 | 计量 单位 | 工程 数量 | 单价(元) |  | 合价(元) |  | 主要技术 条款编码 | 备注
[7 empty] | 设备费 | 安装费 | 设备费 | 安装费
1 |  |  | 机电设备及安装工程
1.1 | 500201003001 |  | 水泵设备购安 | 250HDB-6.5C2导叶式混流泵购安 配套电机：Y180M-4电机7.5Kw，详见施工图 | 套 | 2
1.2 | 500201016001 |  | 厂用电系统设备安装 | AL1总配电柜QG1BD1落地式安装，详见施工图 | 台 | 1
1.3 | 500201016002 |  | 厂用电系统设备安装 | PD1PD2轴流泵配套电机电控箱，详见施工图 | 台 | 2
1.4 | 500201016003 |  | 厂用电系统设备安装 | 照明配电箱PZ30，安装高度为1.6m，详见施工图 | 台 | 1
1.5 | 500201017001 |  | 照明系统安装 | 吊灯,内配节能灯1*18W,垂杆式 | 盏 | 2
1.6 | 500201017002 |  | 照明系统安装 | 带保护接点暗装插座,10A,安装高度为0.4米 | 个 | 2
1.7 | 500201017003 |  | 照明系统安装 | 暗装单极开关,10A,安装高度为1.4米 | 个 | 1
1.8 | 500201017004 |  | 照明系统安装 | 备用插座,安装高度为0.4米 | 个 | 1
1.9 | 500201018001 |  | 低压电线 | 室内照明线、电力电缆线、及电线配管等,按项包干 | 项 | 1
合计

## 金属结构设备及安装工程分类分项工程量清单
金属结构设备及安装工程分类分项工程量清单
项目及标段名称: |  | 高新区中东村等3村2023年土地整治及建设用地复垦项目 | [7 empty] | 第1页 共1页
序号 | 项目编码 |  | 项目名称 | 项目主要特征 | 计量 单位 | 工程 数量 | 单价(元) |  | 合价(元) |  | 主要技术 条款编码 | 备注
[7 empty] | 设备费 | 安装费 | 设备费 | 安装费
1 |  |  | 金属结构设备及安装工程
东风养殖场
1.1 | 500202006002 |  | 拦污栅设备制作及安装 | 拦污栅（含槽钢立柱，根据实际尺寸），详见设计图纸 | 扇 | 2
1.2 | 500202005002 |  | 闸门设备制作及安装 | Ф500mm铸铁拍门购安 | 扇 | 2
1.4 | 500202009003 |  | 螺杆式启闭机购安 | QSL-320启闭机购安（含SYZ800mm铸铁闸门） | 台 | 1
中东村
1.1 | 500202006001 |  | 拦污栅设备制作及安装 | 拦污栅（135*250cm），详见设计图纸 | 扇 | 1
1.4 | 500202009002 |  | 螺杆式启闭机购安 | QSL-320启闭机购安（含SYZ800mm铸铁闸门） | 台 | 1
合计

## 措施项目清单
措 施 项 目 清 单
项目及标段名称: |  | 高新区中东村等3村2023年土地整治及建设用地复垦项目 | [5 empty] | 第1页 共1页
序号 | 项目编码 |  | 项目名称 | 项目主要特征 | 计量 单位 | 工程 数量 | 单价 (元) | 合价 (元) | 主要技术 条款编码 | 备注
1 |  |  | 措施项目
| 500114011001 |  | 导流工程 | 导流工程，根据现场情况结合施工组织设计，按最佳方案执行，费用包干 | 项 | 1
| 500114011002 |  | 施工交通工程 | 临时道路，临时交通等，费用包干 | 项 | 1
| 500114011003 |  | 施工供电工程 | 施工现场供电等，费用包干 | 项 | 1
| 500114011004 |  | 施工房屋建筑工程 | 办公，仓库等临时用房，费用包干 | 项 | 1
| 500114011005 |  | 其他施工临时工程 | 本项目其他措施费用，投标单位自行考虑报价，费用包干 | 项 | 1
|  |  | 合计

## 其他项目清单
其 他 项 目 清 单
项目及标段名称: |  | 高新区中东村等3村2023年土地整治及建设用地复垦项目 |  |  | 第1页 共1页
序号 | 项目名称 |  | 计量单位 | 金额(元) | 备注
1 | 安全文明施工费 |  | 元 |  | 不作为竞争性费用，由业主掌握使用，不低于建安工程费的2%
2 | 保险费 |  | 元
2.1 | 工程一切险 |  | 元
2.2 | 第三者责任险 |  | 元
3 | 预留金 |  | 元

## 零星工作项目清单
零 星 工 作 项 目 清 单
项目及标段名称: |  | 高新区中东村等3村2023年土地整治及建设用地复垦项目 |  |  |  | 第1页 共1页
序号 | 名 称 |  | 型号规格 | 计量单位 | 单价(元) | 备注
1 | 人工
2 | 材料
3 | 机械
注 无零星工作项目的，本表删除。

## 招标人供应材料价格表
招标人供应材料价格表
项目及标段名称: |  | 高新区中东村等3村2023年土地整治及建设用地复垦项目 |  |  |  |  | 第1页 共1页
序号 | 材料名称 |  | 规格型号 | 计量单位 | 供应价(元) | 供应条件 | 备注
注 招标人不供应材料的，本表删除。

## 招标人提供施工设施表
招标人提供施工设施表
项目及标段名称: |  | 高新区中东村等3村2023年土地整治及建设用地复垦项目 |  |  | 第1页 共1页
序号 | 项目名称 |  | 计量单位 | 数量 | 备注
注 招标人不提供施工设施的，本表删除。