## 1 封面
南浔区南浔镇2023年度高标准农田（粮食生产功能区）改造提升项目---计家兜村
工 程 量 清 单
招 标 人: |  |  | (单位盖章)
编 制 单 位: |  |  | (单位盖章)
审 定 人: |  |  | (签字并盖执业专用章)
审 核 人: |  |  | (签字并盖执业专用章)
编 制 人: |  |  | (签字并盖执业专用章)
编 制 时 间: |  | 2023-06-02

## 4 工程量清单汇总表
工程量清单汇总表
项目及标段名称: | 南浔区南浔镇2023年度高标准农田（粮食生产功能区）改造提升项目---计家兜村 |  | 第1页 共1页
序号 | 工程项目名称 | 金额（元）
一 | 建筑工程
二 | 机电设备及安装工程
三 | 金属结构设备及安装工程
四 | 施工临时工程
五 | 其他项目
合 计

## 5 建筑工程分类分项工程量清单
建筑工程分类分项工程量清单
项目及标段名称: |  | 南浔区南浔镇2023年度高标准农田（粮食生产功能区）改造提升项目---计家兜村 | [5 empty] | 第1页 共5页
序号 | 项目编码 |  | 项目名称 | 项目主要特征 | 计量 单位 | 工程 数量 | 单价 (元) | 合价 (元) | 主要技术 条款编码 | 备注
1 |  |  | 计家兜村
1.1 |  |  | 灌溉与排水工程
1.1.1 | 500115022001 |  | 修缮渠道H70排灌两用渠（按维修率20%计） | 修缮渠道H70排灌两用渠（按维修率20%计） 1.修缮含：旧板拆除外运,破板、裂板更换，C20细石砼勾缝修补，渠道内杂物清理、淤泥清理等，投标单位综合考虑单价 2.杂物及淤泥外运，运距自行考虑 3.具体做法详见施工图 | m | 1291
1.1.2 | 500115022002 |  | 修缮、砖头压顶加高H70灌渠（按维修率20%计） | 修缮、砖头压顶加高H70灌渠（按维修率20%计） 1.修缮含：旧板拆除外运,破板、裂板更换，C20细石砼勾缝修补，渠道内杂物清理、淤泥清理等，投标单位综合考虑单价 2.杂物及淤泥外运，运距自行考虑 3.具体做法详见施工图 | m | 1185
1.1.3 | 500115022003 |  | 新建H80灌渠 | 新建H80灌渠: 1.预制U型渠、运输及安砌 2.板间缝采用C20砼勾缝 3.土方挖填、田埂修筑等符合设计要求 4. 具体做法详见施工图 | m | 285
建筑工程分类分项工程量清单
项目及标段名称: |  | 南浔区南浔镇2023年度高标准农田（粮食生产功能区）改造提升项目---计家兜村 | [5 empty] | 第2页 共5页
序号 | 项目编码 |  | 项目名称 | 项目主要特征 | 计量 单位 | 工程 数量 | 单价 (元) | 合价 (元) | 主要技术 条款编码 | 备注
1.1.4 | 500115022004 |  | 新建H70排灌两用渠 | 新建H70排灌两用渠: 1.预制U型渠、运输及安砌 2.板间缝采用C20砼勾缝 3.土方挖填、田埂修筑等符合设计要求 4. 具体做法详见施工图 | m | 269
1.1.5 | 500115022005 |  | 新建H80排灌两用渠 | 新建H80排灌两用渠: 1.预制U型渠、运输及安砌 2.板间缝采用C20砼勾缝 3.土方挖填、田埂修筑等符合设计要求 4. 具体做法详见施工图 | m | 92
1.1.6 | 500115022006 |  | 新建1.5m多孔板大排渠 | 新建1.5m多孔板大排渠（顶宽1.5m,深1.25m）； 1.渠道预制、运输及安砌 2.10cm厚碎石垫层 3.10cm厚C25砼底板 4.砼预制多孔板护坡 5.18cm现浇C25砼压顶 6.10cm厚压顶碎石垫层 7.多孔板安放后应平稳顺直并与板后土紧贴,板与板之间留3cm缝,采用C20细石砼嵌缝 8.板后及渠堤填土均分层回填,逐层夯实,软土或基础较差地段须采用塘渣夯实处理 9. 具体做法详见施工图 | m | 1211
建筑工程分类分项工程量清单
项目及标段名称: |  | 南浔区南浔镇2023年度高标准农田（粮食生产功能区）改造提升项目---计家兜村 | [5 empty] | 第3页 共5页
序号 | 项目编码 |  | 项目名称 | 项目主要特征 | 计量 单位 | 工程 数量 | 单价 (元) | 合价 (元) | 主要技术 条款编码 | 备注
1.1.7 | 500115022007 |  | 新建蓄水池护岸 | 新建蓄水池护岸 1.15厚C25砼压顶 2.墙身采用C25砼生态砌块60*45*22cm(长*宽*高),应采用专业厂家生产的砌块,并由厂家指导施工,要求砌块分层砌筑回填,生态砌块中空部分填土 3.C25砼底板 4.压顶与底板每隔10m设置一道2cm厚沥青松板伸缩缝,生态砌块采用M10水泥砂浆砌筑,混凝土强度等级为C25 5.撒播花籽(波斯菊)10g/m2,含养护 6.土方挖填、田埂修筑等符合设计要求 7.具体做法详见施工图" | m | 150
1.1.8 | 500115022008 |  | Φ15放水涵管 | Φ15放水涵管 1.Φ15PE涵管长度根据现场综合考虑 2. 土方开挖、回填符合设计要求 3.含碎石垫层、C20砼封口 4.含Φ15砼涵管，Φ15cm复合拍门、水泥砖垫块 5.具体做法详见施工图说明 | 处 | 80
1.1.9 | 500115003001 |  | 新建D500穿路涵管 | 1.D500穿路涵管 2.C25砼支墩 3.土方开挖、回填、道路修复符合设计要求 4.具体做法详见施工图 | m | 40
建筑工程分类分项工程量清单
项目及标段名称: |  | 南浔区南浔镇2023年度高标准农田（粮食生产功能区）改造提升项目---计家兜村 | [5 empty] | 第4页 共5页
序号 | 项目编码 |  | 项目名称 | 项目主要特征 | 计量 单位 | 工程 数量 | 单价 (元) | 合价 (元) | 主要技术 条款编码 | 备注
1.1.10 | 500115022009 |  | 分水窨井 | 分水窨井 1. 27.5cm厚C20砼底板 2. 24cm厚M7.5砖砌墙，两侧2厚1:2水泥砂浆粉刷 3. 10cm厚C20砼压顶 4. Φ50cm复合拍门 4. 土方开挖回填及多余土场内平整 5. 模板类型：自行考虑 6. 详见设计图纸 | 座 | 5
1.1.11 | 500115022010 |  | 新建过渠桥 | 新建过渠桥 1.素土夯实 2.下埋D500有筋涵管，每处长度按4m计算 3.C25砼支墩 4.含土方回填、压实 5.具体做法详见施工图 | 处 | 14
1.1.12 | 500115022011 |  | 新建下田埠(不含涵管) | 新建下田埠(不含涵管) 1.12厚C25砼路面 2.20cm碎石回填 3.含土方回填、压实 4.具体做法详见施工图 | 处 | 3
1.1.13 | 500115022012 |  | 新建下田埠（过渠，下埋D500有筋涵管） | 新建下田埠（过渠，下埋D500有筋涵管） 1.12cmC25砼路面(配钢筋网) 2.宕渣回填 3.下埋D500有筋涵管，每处长度按4m计算 4.C25砼支墩 5.含土方回填、压实 6.具体做法详见施工图 | 处 | 4
1.2 |  |  | 田间道路工程
建筑工程分类分项工程量清单
项目及标段名称: |  | 南浔区南浔镇2023年度高标准农田（粮食生产功能区）改造提升项目---计家兜村 | [5 empty] | 第5页 共5页
序号 | 项目编码 |  | 项目名称 | 项目主要特征 | 计量 单位 | 工程 数量 | 单价 (元) | 合价 (元) | 主要技术 条款编码 | 备注
1.2.1 | 500115022013 |  | 新建机耕路（2.5m水泥路面） | 新建机耕路（2.5m水泥路面） 1.利用原有路基 2.20厚宕渣 3.3厚碎石找平层 4.15厚C25砼路面 5.含土方开挖、回填、路肩回土等 6.具体做法详见施工图说明 | m | 886
1.3 |  |  | 耕地质量提升工程
1.3.1 | 500115022014 |  | 土壤改良 | 土壤改良 | 亩 | 500.6145
|  |  | 合计

## 8 施工临时工程分类分项工程量清单
施工临时工程分类分项工程量清单
项目及标段名称: |  | 南浔区南浔镇2023年度高标准农田（粮食生产功能区）改造提升项目---计家兜村 | [5 empty] | 第1页 共2页
序号 | 项目编码 |  | 项目名称 | 项目 主要特征 | 计量 单位 | 工程 数量 | 单价 (元) | 合价 (元) | 主要技术 条款编码 | 备注
1 |  |  | 施工导流工程
1.1 | 5001B0020001 |  | 施工导流工程 | 根据施工组织设计自行考虑。 由投标单位根据施工组织设计自定，一次性包死，不作调整。 | 项 | 1
……
2 |  |  | 施工交通工程
2.1 | 5001B0020002 |  | 施工交通工程 | 场内施工便道的修筑与维护、其他进场道路的维护、材料短波运输费用。 由投标单位根据施工组织设计自定，一次性包死，不作调整。 | 项 | 1
……
3 |  |  | 施工场外供电工程
3.1 | 5001B0020003 |  | 施工供电工程 | 由投标单位根据施工组织设计自定，一次性包死，不作调整。 | 项 | 1
……
4 |  |  | 施工房屋建筑工程
4.1 | 5001B0020004 |  | 施工房屋建筑工程 | 由投标单位根据施工组织设计自定，一次性包死，不作调整。 | 项 | 1
……
5 |  |  | 安全文明施工费
5.1 | 5001B0020005 |  | 安全施工费 | 安全施工费 | 项 | 1 |  |  |  | 不得作为竞争性费用
施工临时工程分类分项工程量清单
项目及标段名称: |  | 南浔区南浔镇2023年度高标准农田（粮食生产功能区）改造提升项目---计家兜村 | [5 empty] | 第2页 共2页
序号 | 项目编码 |  | 项目名称 | 项目 主要特征 | 计量 单位 | 工程 数量 | 单价 (元) | 合价 (元) | 主要技术 条款编码 | 备注
6 |  |  | 其他临时工程
6.1 | 5001B0020006 |  | 其他临时工程 | 其他临时工程 | 项 | 1
……
|  |  | 合计

## 9 其他项目清单
其他项目清单
项目及标段名称: |  | 南浔区南浔镇2023年度高标准农田（粮食生产功能区）改造提升项目---计家兜村 |  |  | 第1页 共1页
序号 | 项目名称 |  | 计量单位 | 金额(元) | 备注
1 | 工程保险费 |  | 元 |  | 含建筑工程一切险、第三者责任险
2 | 预留金 |  | 元 | 70000 | 由发包人掌握
合计