## 1 封面
南浔区双林镇岂山圩村2023年农田基础设施提升项目
工 程 量 清 单
招 标 人: |  |  | (单位盖章)
编 制 单 位: |  |  | (单位盖章)
审 定 人: |  |  | (签字并盖执业专用章)
审 核 人: |  |  | (签字并盖执业专用章)
编 制 人: |  |  | (签字并盖执业专用章)
编 制 时 间: |  | 2023年3月17日

## 4 工程量清单汇总表
工程量清单汇总表
项目及标段名称: | 南浔区双林镇岂山圩村2023年农田基础设施提升项目 |  | 第1页 共1页
序号 | 工程项目名称 | 金额（元）
一 | 建筑工程
二 | 机电设备及安装工程
三 | 金属结构设备及安装工程
四 | 施工临时工程
五 | 其他项目
合 计

## 5 建筑工程分类分项工程量清单
建筑工程分类分项工程量清单
项目及标段名称: |  | 南浔区双林镇岂山圩村2023年农田基础设施提升项目 | [5 empty] | 第1页 共4页
序号 | 项目编码 |  | 项目名称 | 项目主要特征 | 计量 单位 | 工程 数量 | 单价 (元) | 合价 (元) | 主要技术 条款编码 | 备注
1 |  |  | 灌溉与排水工程
1.1 | 500115022001 |  | 新建H80型生态衬砌排渠 | 1.新建H80型生态衬砌排渠预制、运输及安砌 2.土方挖填等符合设计要求 3. 具体做法详见施工图； | m | 178
1.2 | 500115022002 |  | 新建H80型生态衬砌排灌两用渠 | 1.新建H80型生态衬砌排灌两用渠预制、运输及安砌 2.土方挖填等符合设计要求 3. 具体做法详见施工图； | m | 211
1.3 | 500115022003 |  | 新建H90型生态衬砌排渠 | 1.新建H90型生态衬砌排渠预制、运输及安砌 2.土方挖填等符合设计要求 3. 具体做法详见施工图； | m | 360
1.4 | 500115022004 |  | 新建H80灌渠 | 1.新建H80灌渠预制、运输及安砌 2.土方挖填等符合设计要求 3. 具体做法详见施工图； | m | 746
1.5 | 500115022005 |  | 新建H80排灌两用渠 | 1.新建H80排灌两用渠预制、运输及安砌 2.土方挖填等符合设计要求 3. 具体做法详见施工图； | m | 2106
1.6 | 500115022006 |  | φ15放水涵管 | 1.φ15pvc放水涵管安装、含拍门、C20砼封口； 2、含土方开挖、回填等费用； 3.铺碎石地垫层，具体做法详见施工图； | 处 | 145
建筑工程分类分项工程量清单
项目及标段名称: |  | 南浔区双林镇岂山圩村2023年农田基础设施提升项目 | [5 empty] | 第2页 共4页
序号 | 项目编码 |  | 项目名称 | 项目主要特征 | 计量 单位 | 工程 数量 | 单价 (元) | 合价 (元) | 主要技术 条款编码 | 备注
1.7 | 500115022007 |  | φ40涵管 | 1.D400钢筋砼二级涵管； 2.C20商品砼底座，含模板； 3、含土方开挖、回填等费用； 4.具体做法详见施工图； | m | 58
1.8 | 500115022008 |  | φ50涵管 | 1.D500钢筋砼二级涵管； 2.C20商品砼底座，含模板； 3、含土方开挖、回填等费用； 4.具体做法详见施工图； | m | 54
1.9 | 500115022009 |  | φ60涵管 | 1.D600钢筋砼二级涵管； 2.C20商品砼底座，含模板； 3、含土方开挖、回填等费用； 4.具体做法详见施工图； | m | 26
1.10 | 500115022010 |  | 窨井 | 1.新建窨井 2.C20混凝土底板 3.M7.5水泥砂浆砌筑MU10标准砖井壁，壁厚200mm； 4.20mm厚1:3水泥砂浆抹面，具体做法详见图纸； 5.含土方开挖、回填、模板等，具体做法详见施工图； | 座 | 1
1.11 | 500115022011 |  | 下田埠 | 1.20cm厚碎石垫层； 2.路基塘渣填筑，厚度详施工图 3.150mm厚C20商品砼路面，含模板； 4.具体做法详见图纸； | 座 | 4
1.12 | 500115022012 |  | 复合拍门 | 复合拍门，含制作，运输，安装等。 | 扇 | 9
建筑工程分类分项工程量清单
项目及标段名称: |  | 南浔区双林镇岂山圩村2023年农田基础设施提升项目 | [5 empty] | 第3页 共4页
序号 | 项目编码 |  | 项目名称 | 项目主要特征 | 计量 单位 | 工程 数量 | 单价 (元) | 合价 (元) | 主要技术 条款编码 | 备注
1.13 | 500115022013 |  | 复合闸门 | 新建复合闸门 0.8m厚C25混凝土闸墩 含材料运输，制作、安装等费用 含土方开挖、回填等 具体详见施工图 | 座 | 9
1.14 | 500115022014 |  | 机埠蓄水池（生态护岸） | 机埠蓄水池（生态护岸） C20混凝土压顶，厚度详见施工图 C20混凝土岸墙底板，厚度详见施工图 含混凝土运输，制作等费用 含φ30cmPVC排水管安装 含混凝土生态砌块60*45*20制作安装 含4m松木桩 含土方开挖、回填等 具体做法详见施工图 | m | 140
2 |  |  | 田间道路工程
2.1 | 500115022015 |  | 新建机耕路（2.5m水泥路面） | 新建机耕路（2.5m水泥路面） 铺碎石底层，厚度详见施工图 路基塘渣换填，厚度详见施工图 15cmC25混凝土路面，含切缝等 素土夯实，含土方挖填，具体详见施工图 | m | 886
建筑工程分类分项工程量清单
项目及标段名称: |  | 南浔区双林镇岂山圩村2023年农田基础设施提升项目 | [5 empty] | 第4页 共4页
序号 | 项目编码 |  | 项目名称 | 项目主要特征 | 计量 单位 | 工程 数量 | 单价 (元) | 合价 (元) | 主要技术 条款编码 | 备注
2.2 | 500115022016 |  | 新建机耕路（3.0m水泥路面） | 新建机耕路（3.0m水泥路面） 铺碎石底层，厚度详见施工图 路基塘渣换填，厚度详见施工图 15cmC25混凝土路面，含切缝等 素土夯实，含土方挖填，具体详见施工图 | m | 106
|  |  | 合计

## 6 机电设备及安装工程分类分项工程量清单
机电设备及安装工程分类分项工程量清单
项目及标段名称: |  | 南浔区双林镇岂山圩村2023年农田基础设施提升项目 | [7 empty] | 第1页 共1页
序号 | 项目编码 |  | 项目名称 | 项目 主要特征 | 计量 单位 | 工程 数量 | 单价(元) |  | 合价(元) |  | 主要技术 条款编码 | 备注
[7 empty] | 设备费 | 安装费 | 设备费 | 安装费
合计

## 7 金属结构设备及安装工程分类分项工程量清单
金属结构设备及安装工程分类分项工程量清单
项目及标段名称: |  | 南浔区双林镇岂山圩村2023年农田基础设施提升项目 | [7 empty] | 第1页 共1页
序号 | 项目编码 |  | 项目名称 | 项目 主要特征 | 计量 单位 | 工程 数量 | 单价(元) |  | 合价(元) |  | 主要技术 条款编码 | 备注
[7 empty] | 设备费 | 安装费 | 设备费 | 安装费
合计

## 8 施工临时工程分类分项工程量清单
施工临时工程分类分项工程量清单
项目及标段名称: |  | 南浔区双林镇岂山圩村2023年农田基础设施提升项目 | [5 empty] | 第1页 共2页
序号 | 项目编码 |  | 项目名称 | 项目 主要特征 | 计量 单位 | 工程 数量 | 单价 (元) | 合价 (元) | 主要技术 条款编码 | 备注
1 |  |  | 施工导流工程
1.1 | 500115021001 |  | 导流工程 | 1.含施工围堰，围堰的搭设及拆除、抽水等费用，具体由投标单位自行考虑； | 项 | 1
……
2 |  |  | 施工交通工程
2.1 | 500115020001 |  | 施工交通工程 | 1.交通便道填筑拆除清运,具体便道设置位置及长度由投标单位踏勘现场后并根据施工组织设计确定； | 项 | 1
……
3 |  |  | 施工场外供电工程
3.1 | 500115021002 |  | 施工供电工程 | 1.施工供电费用，由投标单位根据现场实际情况自行考虑； | 项 | 1
……
4 |  |  | 施工房屋建筑工程
4.1 | 500115019001 |  | 其他临时建筑工程 | 1.含安全防火费、现场办公生活用房等费用，根据现场实际情况自行考虑； | 项 | 1
……
5 |  |  | 安全文明施工费
5.1 | 5.1001 |  | 安全施工费 | 安全施工费 | 项 | 1
5.2 | 5.2001 |  | 文明标化工地建设费 | 文明标化工地建设费 | 项 | 1
6 |  |  | 其他临时工程
施工临时工程分类分项工程量清单
项目及标段名称: |  | 南浔区双林镇岂山圩村2023年农田基础设施提升项目 | [5 empty] | 第2页 共2页
序号 | 项目编码 |  | 项目名称 | 项目 主要特征 | 计量 单位 | 工程 数量 | 单价 (元) | 合价 (元) | 主要技术 条款编码 | 备注
6.1 | 6.1001 |  | 其他临时工程 | 其他临时工程 | 项 | 1
……
|  |  | 合计

## 9 其他项目清单
其他项目清单
项目及标段名称: |  | 南浔区双林镇岂山圩村2023年农田基础设施提升项目 |  |  | 第1页 共1页
序号 | 项目名称 |  | 计量单位 | 金额(元) | 备注
1 | 工程保险费 |  | 元
2 | 预留金 |  | 元 | 40000
合计

## 10 零星工作项目清单
零星工作项目清单
项目及标段名称: |  | 南浔区双林镇岂山圩村2023年农田基础设施提升项目 |  |  |  | 第1页 共1页
序号 | 名 称 |  | 型号规格 | 计量单位 | 单价(元) | 备注
1 | 人工
2 | 材料
3 | 机械

## 11-1 招标人供应材料价格表
招标人供应材料价格表
项目及标段名称: |  | 南浔区双林镇岂山圩村2023年农田基础设施提升项目 |  |  |  |  | 第1页 共1页
序号 | 材料名称 |  | 规格型号 | 计量单位 | 供应价(元) | 供应条件 | 备注

## 11-2 招标人提供施工设施表
招标人提供施工设施表
项目及标段名称: |  | 南浔区双林镇岂山圩村2023年农田基础设施提升项目 |  |  | 第1页 共1页
序号 | 项目名称 |  | 计量单位 | 数量 | 备注