## 1 封面
2023年度南浔区菱湖镇永丰村高标准农田建设项目
工 程 量 清 单
招 标 人: |  |  | (单位盖章)
编 制 单 位: |  |  | (单位盖章)
审 定 人:
审 核 人:
编 制 人:
编 制 时 间: |  | 2023-06-04

## 4 工程量清单汇总表
工程量清单汇总表
项目及标段名称: | 2023年度南浔区菱湖镇永丰村高标准农田建设项目 |  | 第1页 共1页
序号 | 工程项目名称 | 金额（元）
一 | 建筑工程
二 | 机电设备及安装工程
三 | 金属结构设备及安装工程
四 | 施工临时工程
五 | 其他项目
合 计

## 5 建筑工程分类分项工程量清单
建筑工程分类分项工程量清单
项目及标段名称: |  | 2023年度南浔区菱湖镇永丰村高标准农田建设项目 | [5 empty] | 第1页 共5页
序号 | 项目编码 |  | 项目名称 | 项目主要特征 | 计量 单位 | 工程 数量 | 单价 (元) | 合价 (元) | 主要技术 条款编码 | 备注
1 |  |  | 灌溉与排水工程
1.1 | 500115022001 |  | 新建H70排灌两用渠 | 新建H70排灌两用渠: 1.预制U型渠、运输及安砌 2.U型板材料选用预制C25钢筋砼 3.板间缝采用C20砼勾缝 4.土方挖填、田埂修筑等符合设计要求 5. 具体做法详见施工图 | m | 83
1.2 | 500115022002 |  | 修缮渠道H70排灌两用渠(重建率较高) | 修缮渠道H70排灌两用渠(重建率较高) 1.修缮含：旧板拆除外运,破板、裂板更换，C20细石砼勾缝修补，渠道内杂物清理、淤泥清理等，投标单位结合现场情况综合考虑单价，结算不做调整 2.杂物及淤泥外运，运距自行考虑 3.具体做法详见施工图 | m | 258.7
1.3 | 500115022003 |  | 修缮1.5m多孔板大排渠 | 修缮1.5m多孔板大排渠 1.该渠道利用原有渠道,对现有渠道按断面图铺设压顶，C20细石砼勾缝修补，渠道内杂物清理、淤泥清理等，投标单位结合现场情况综合考虑单价，结算不做调整 2.杂物及淤泥外运，运距自行考虑 3.具体做法详见施工图 | m | 5.6
建筑工程分类分项工程量清单
项目及标段名称: |  | 2023年度南浔区菱湖镇永丰村高标准农田建设项目 | [5 empty] | 第2页 共5页
序号 | 项目编码 |  | 项目名称 | 项目主要特征 | 计量 单位 | 工程 数量 | 单价 (元) | 合价 (元) | 主要技术 条款编码 | 备注
1.4 | 500115022004 |  | 疏浚1.5m多孔板大排渠(清淤厚度按20cm计) | 疏浚1.5m多孔板大排渠(清淤厚度按20cm计) 1.含：渠道内杂物清理、淤泥清理等 2.杂物及淤泥外运，运距自行考虑 3.具体做法详见施工图" | m | 226
1.5 | 500115022005 |  | Φ15放水涵管 | Φ15放水涵管 1.Φ15砼涵管长度根据现场综合考虑 2. 土方开挖、回填符合设计要求 3.含碎石垫层、C20砼封口 4.含Φ15砼涵管，Φ15cm复合拍门、水泥砖垫块 5.具体做法详见施工图说明 | 处 | 6
1.6 | 500115022006 |  | 新建下田埠（过渠，下埋D500有筋涵管） | 新建下田埠（过渠，下埋D500有筋涵管） 1.20厚C25砼路面 2.30厚塘渣垫层 3.宕渣回填 4.下埋D500有筋涵管，每处长度按3m计算 5.C20砼支墩 6.含土方回填、压实 7.具体做法详见施工图 | 处 | 20
2 |  |  | 田间道路工程
建筑工程分类分项工程量清单
项目及标段名称: |  | 2023年度南浔区菱湖镇永丰村高标准农田建设项目 | [5 empty] | 第3页 共5页
序号 | 项目编码 |  | 项目名称 | 项目主要特征 | 计量 单位 | 工程 数量 | 单价 (元) | 合价 (元) | 主要技术 条款编码 | 备注
2.1 | 500115022007 |  | 新建机耕路（2.0m水泥路面） | 新建机耕路（2.0m水泥路面） 1.原有路基大于25cm整平夯实 2.碎石找平层5cm 3.机耕路路面材料采用厚20cmC25砼,基层采用15T振动式压路机至少往返三遍夯实 4.路面砼长度方向分缝长度为5米,缝宽2厘米 5.填料缝可采用沥青:石棉:石粉=1.5:1:1或1:1:1(重量比)的玛蹄脂 6.路面两侧塘渣路肩顶部宽度不小于300mm 7.现有道路大部为塘渣路基,遇到实地地基基础较差地段,可适当加厚碎石厚度 8.含土方开挖、回填、路肩回土等 9.具体做法详见施工图说明 | m | 182
建筑工程分类分项工程量清单
项目及标段名称: |  | 2023年度南浔区菱湖镇永丰村高标准农田建设项目 | [5 empty] | 第4页 共5页
序号 | 项目编码 |  | 项目名称 | 项目主要特征 | 计量 单位 | 工程 数量 | 单价 (元) | 合价 (元) | 主要技术 条款编码 | 备注
2.2 | 500115022008 |  | 新建机耕路（2.5m水泥路面） | 新建机耕路（2.5m水泥路面） 1.原有路基大于25cm整平夯实 2.碎石找平层5cm 3.机耕路路面材料采用厚20cmC25砼,基层采用15T振动式压路机至少往返三遍夯实 4.路面砼长度方向分缝长度为5米,缝宽2厘米 5.填料缝可采用沥青:石棉:石粉=1.5:1:1或1:1:1(重量比)的玛蹄脂 6.路面两侧塘渣路肩顶部宽度不小于300mm 7.现有道路大部为塘渣路基,遇到实地地基基础较差地段,可适当加厚碎石厚度 8.含土方开挖、回填、路肩回土等 9.具体做法详见施工图说明 | m | 490
建筑工程分类分项工程量清单
项目及标段名称: |  | 2023年度南浔区菱湖镇永丰村高标准农田建设项目 | [5 empty] | 第5页 共5页
序号 | 项目编码 |  | 项目名称 | 项目主要特征 | 计量 单位 | 工程 数量 | 单价 (元) | 合价 (元) | 主要技术 条款编码 | 备注
2.3 | 500115022009 |  | 新建机耕路（3.0m水泥路面） | 新建机耕路（3.0m水泥路面） 1.原有路基大于25cm整平夯实 2.碎石找平层5cm 3.机耕路路面材料采用厚20cmC25砼,基层采用15T振动式压路机至少往返三遍夯实 4.路面砼长度方向分缝长度为5米,缝宽2厘米 5.填料缝可采用沥青:石棉:石粉=1.5:1:1或1:1:1(重量比)的玛蹄脂 6.路面两侧塘渣路肩顶部宽度不小于300mm 7.现有道路大部为塘渣路基,遇到实地地基基础较差地段,可适当加厚碎石厚度 8.含土方开挖、回填、路肩回土等 9.具体做法详见施工图说明 | m | 1314
|  |  | 合计

## 8 施工临时工程分类分项工程量清单
施工临时工程分类分项工程量清单
项目及标段名称: |  | 2023年度南浔区菱湖镇永丰村高标准农田建设项目 | [5 empty] | 第1页 共2页
序号 | 项目编码 |  | 项目名称 | 项目 主要特征 | 计量 单位 | 工程 数量 | 单价 (元) | 合价 (元) | 主要技术 条款编码 | 备注
1 |  |  | 施工导流工程
1.1 | 5001B0020001 |  | 施工导流工程 | 根据施工组织设计自行考虑。 由投标单位根据施工组织设计自定，一次性包死，不作调整。 | 项 | 1
……
2 |  |  | 施工交通工程
2.1 | 5001B0020002 |  | 施工交通工程 | 场内施工便道的修筑与维护、其他进场道路的维护、材料短波运输费用。 由投标单位根据施工组织设计自定，一次性包死，不作调整。 | 项 | 1
……
3 |  |  | 施工场外供电工程
3.1 | 5001B0020003 |  | 施工供电工程 | 由投标单位根据施工组织设计自定，一次性包死，不作调整。 | 项 | 1
……
4 |  |  | 施工房屋建筑工程
4.1 | 5001B0020004 |  | 施工房屋建筑工程 | 由投标单位根据施工组织设计自定，一次性包死，不作调整。 | 项 | 1
……
5 |  |  | 安全文明施工费
5.1 | 5001B0020005 |  | 安全施工费 | 安全施工费 | 项 | 1 |  |  |  | 不得作为竞争性费用
施工临时工程分类分项工程量清单
项目及标段名称: |  | 2023年度南浔区菱湖镇永丰村高标准农田建设项目 | [5 empty] | 第2页 共2页
序号 | 项目编码 |  | 项目名称 | 项目 主要特征 | 计量 单位 | 工程 数量 | 单价 (元) | 合价 (元) | 主要技术 条款编码 | 备注
6 |  |  | 其他临时工程
6.1 | 5001B0020006 |  | 其他临时工程 | 其他临时工程 | 项 | 1
……
|  |  | 合计

## 9 其他项目清单
其他项目清单
项目及标段名称: |  | 2023年度南浔区菱湖镇永丰村高标准农田建设项目 |  |  | 第1页 共1页
序号 | 项目名称 |  | 计量单位 | 金额(元) | 备注
1 | 工程保险费 |  | 元 |  | 含建筑工程一切险、第三者责任险
2 | 预留金 |  | 元 | 45000 | 由发包人掌握
合计