## 1 封面
吴兴区织里镇2023年潘塘桥村盛家桥建设用地复垦项目
工 程 量 清 单
招 标 人: |  |  | (单位盖章)
编 制 单 位: |  |  | (单位盖章)
审 定 人: |  |  | (签字并盖执业专用章)
审 核 人: |  |  | (签字并盖执业专用章)
编 制 人: |  |  | (签字并盖执业专用章)
编 制 时 间: |  | 2023/6/9

## 4 工程量清单汇总表
工程量清单汇总表
项目及标段名称: | 吴兴区织里镇2023年潘塘桥村盛家桥建设用地复垦项目 |  | 第1页 共1页
序号 | 工程项目名称 | 金额（元）
一 | 建筑工程
二 | 机电设备及安装工程
三 | 金属结构设备及安装工程
四 | 施工临时工程
五 | 其他项目
合 计

## 5 建筑工程分类分项工程量清单
建筑工程分类分项工程量清单
项目及标段名称: |  | 吴兴区织里镇2023年潘塘桥村盛家桥建设用地复垦项目 | [5 empty] | 第1页 共2页
序号 | 项目编码 |  | 项目名称 | 项目主要特征 | 计量 单位 | 工程 数量 | 单价 (元) | 合价 (元) | 主要技术 条款编码 | 备注
1 |  |  | 土地整治工程
1.1 |  |  | 土地整治工程
1.1.1 | 500101002001 |  | 一般土方开挖 | 1. 土类分级：由投标人根据地勘资料、招标文件、现场踏勘及图纸中的相关描述自行确定； 2. 内容及运距:土方开挖，场内土方平衡； 3. 开挖方式:由投标人自行考虑。 | m3 | 15747
1.1.2 | 500103024001 |  | 土方外运 | 1. 利用回填后多余土方外运，运距自行考虑，详见设计图纸 | m3 | 14482
1.1.3 | 500101001001 |  | 场地平整 | 1. 土地平整，田面清理，具体详见施工图 | m2 | 18644
1.1.4 | 500114001002 |  | 土地翻耕 | 1. 土地翻耕 | m2 | 18644
1.1.5 | 500105012001 |  | 砌体拆除 | 1. 砌体结构物拆除并清理，清理的垃圾外运，运距自行考虑 | m3 | 50
1.1.6 | 500109010001 |  | 砼拆除 | 1. 砼结构物拆除并清理，清理的垃圾外运，运距自行考虑 | m3 | 180
1.2 |  |  | 灌溉水利工程
1.2.1 | 500115022001 |  | 新建H80生态板排灌两用渠 | 新建H80生态板排灌两用渠： 1. C25砼预制渠道底板（450*600*60mm）、C25砼预制渠道侧板（850*300*60mm），预制、运输及安砌； 2. 板与板之间留3cm缝，底板上10cm采用C20细石砼嵌缝； 3. 10cm厚C25砼压顶； 4. 土方开挖、回填等符合设计要求； 5. 具体做法详见施工图及说明。 | m | 310
1.2.2 | 500115022002 |  | φ15放水涵管 | 1. Φ15cm砼涵管,长度根据现场综合考虑； 2. C25砼封口，水泥砖垫块； 3. Φ15cm复合拍门； 4. 土方开挖、回填符合设计要求； 5. 具体做法详见施工图及说明。 | 处 | 18
建筑工程分类分项工程量清单
项目及标段名称: |  | 吴兴区织里镇2023年潘塘桥村盛家桥建设用地复垦项目 | [5 empty] | 第2页 共2页
序号 | 项目编码 |  | 项目名称 | 项目主要特征 | 计量 单位 | 工程 数量 | 单价 (元) | 合价 (元) | 主要技术 条款编码 | 备注
1.2.3 | 500115022003 |  | 新建下田埠 | 新建下田埠： 1. 5cm厚C25砼路面； 2. Φ50cm砼涵管，C25砼支墩； 3. 土方开挖、回填符合设计要求； 4. 具体做法详见施工图； | 处 | 2
1.2.4 | 500114004001 |  | 播撒草籽 | 1. 草籽种类：黑麦草 2. 养护期：一年 | m2 | 3515
1.3 |  |  | 堤防工程
1.3.1 | 500115022004 |  | 圩堤加高 | 1. 圩堤加高，规划堤顶宽3m，堤顶高程3.5m,内坡比1:1.5，外坡比1:2，含土方开挖与回填，具体修整各项标准应满足设计要求； 2. 料源：优先利用开挖料，短驳费自行考虑； 3. 详见设计图纸及说明。 | m | 348
|  |  | 合计

## 6 机电设备及安装工程分类分项工程量清单
机电设备及安装工程分类分项工程量清单
项目及标段名称: |  | 吴兴区织里镇2023年潘塘桥村盛家桥建设用地复垦项目 | [7 empty] | 第1页 共1页
序号 | 项目编码 |  | 项目名称 | 项目 主要特征 | 计量 单位 | 工程 数量 | 单价(元) |  | 合价(元) |  | 主要技术 条款编码 | 备注
[7 empty] | 设备费 | 安装费 | 设备费 | 安装费
合计

## 7 金属结构设备及安装工程分类分项工程量清单
金属结构设备及安装工程分类分项工程量清单
项目及标段名称: |  | 吴兴区织里镇2023年潘塘桥村盛家桥建设用地复垦项目 | [7 empty] | 第1页 共1页
序号 | 项目编码 |  | 项目名称 | 项目 主要特征 | 计量 单位 | 工程 数量 | 单价(元) |  | 合价(元) |  | 主要技术 条款编码 | 备注
[7 empty] | 设备费 | 安装费 | 设备费 | 安装费
合计

## 8 施工临时工程分类分项工程量清单
施工临时工程分类分项工程量清单
项目及标段名称: |  | 吴兴区织里镇2023年潘塘桥村盛家桥建设用地复垦项目 | [5 empty] | 第1页 共1页
序号 | 项目编码 |  | 项目名称 | 项目 主要特征 | 计量 单位 | 工程 数量 | 单价 (元) | 合价 (元) | 主要技术 条款编码 | 备注
1 |  |  | 施工导流工程
1.1 | 500115022005 |  | 施工导流工程 | 含施工围堰建拆、排水等费用，投标单位根据施工方案综合考虑单价。 | 项 | 1
……
2 |  |  | 施工交通工程
2.1 | 500115020001 |  | 施工交通工程 | 施工临时便道修筑与拆除、外部进场道路损坏的赔偿与修复 | 项 | 1
……
3 |  |  | 施工场外供电工程
3.1 | 500115022006 |  | 施工场外供电工程 | 施工供电工程 | 项 | 1
……
4 |  |  | 施工房屋建筑工程
4.1 | 500115019001 |  | 施工房屋建筑工程 | 施工房屋建筑工程 | 项 | 1
……
5 |  |  | 安全文明施工费
5.1 | 5.1001 |  | 安全施工费 | 安全施工费，不作为竞争性费用 | 项 | 1
6 |  |  | 其他临时工程
6.1 | 6.1001 |  | 其他临时工程 | 其他临时工程 | 项 | 1
……
|  |  | 合计

## 9 其他项目清单
其他项目清单
项目及标段名称: |  | 吴兴区织里镇2023年潘塘桥村盛家桥建设用地复垦项目 |  |  | 第1页 共1页
序号 | 项目名称 |  | 计量单位 | 金额(元) | 备注
1 | 工程保险费 |  | 元
2 | 预留金 |  | 元 | 15000
合计

## 10 零星工作项目清单
零星工作项目清单
项目及标段名称: |  | 吴兴区织里镇2023年潘塘桥村盛家桥建设用地复垦项目 |  |  |  | 第1页 共1页
序号 | 名 称 |  | 型号规格 | 计量单位 | 单价(元) | 备注
1 | 人工
2 | 材料
3 | 机械

## 11-1 招标人供应材料价格表
招标人供应材料价格表
项目及标段名称: |  | 吴兴区织里镇2023年潘塘桥村盛家桥建设用地复垦项目 |  |  |  |  | 第1页 共1页
序号 | 材料名称 |  | 规格型号 | 计量单位 | 供应价(元) | 供应条件 | 备注

## 11-2 招标人提供施工设施表
招标人提供施工设施表
项目及标段名称: |  | 吴兴区织里镇2023年潘塘桥村盛家桥建设用地复垦项目 |  |  | 第1页 共1页
序号 | 项目名称 |  | 计量单位 | 数量 | 备注