## 1 封面
南浔区千金镇2023年南窑桥村地心里自然村建设用地复垦项目
工 程 量 清 单
招 标 人: |  |  | (单位盖章)
编 制 单 位: |  |  | (单位盖章)
审 定 人: |  |  | (签字并盖执业专用章)
审 核 人: |  |  | (签字并盖执业专用章)
编 制 人: |  |  | (签字并盖执业专用章)
编 制 时 间: |  | 2023年6月20日

## 4 工程量清单汇总表
工程量清单汇总表
项目及标段名称: | 南浔区千金镇2023年南窑桥村地心里自然村建设用地复垦项目 |  | 第1页 共1页
序号 | 工程项目名称 | 金额（元）
一 | 建筑工程
二 | 机电设备及安装工程
三 | 金属结构设备及安装工程
四 | 施工临时工程
五 | 其他项目
合 计

## 5 建筑工程分类分项工程量清单
建筑工程分类分项工程量清单
项目及标段名称: |  | 南浔区千金镇2023年南窑桥村地心里自然村建设用地复垦项目 | [5 empty] | 第1页 共11页
序号 | 项目编码 |  | 项目名称 | 项目主要特征 | 计量 单位 | 工程 数量 | 单价 (元) | 合价 (元) | 主要技术 条款编码 | 备注
1 |  |  | 土地平整工程
1.1 |  |  | 耕作田块修筑工程
1.1.1 | 500101001001 |  | 土地平整 | 1. 含土方挖、填及推土机推土（不区分各类别土方、石方、流沙土），考虑场内土方平衡，堆放地点由投标单位自行考虑 2. 若土方场内平衡后缺土，则土方来源由施工单位自行考虑(土方满足设计指标要求)；若场内平衡后土方多余，则多余土方外运，运距自行考虑 3. 土地翻耕方式由投标单位自行考虑，翻耕精度、深度等各项指标需满足设计及规范要求 | hm2 | 11.13
2 |  |  | 灌溉与排水工程
2.1 |  |  | 输排水工程
2.1.1 | 500114010001 |  | H80生态衬砌排渠 | 1. H80生态衬砌排渠 2. 土方挖、填及多余土场内平整，渠埂平土 3. C25砼预制渠道底板（规格450*600*60mm），C25砼预制渠道侧板（规格850*300*60mm），C25商品砼压顶（10*20），C20细石砼嵌缝 4. 具体做法详见施工图纸 | m | 774
建筑工程分类分项工程量清单
项目及标段名称: |  | 南浔区千金镇2023年南窑桥村地心里自然村建设用地复垦项目 | [5 empty] | 第2页 共11页
序号 | 项目编码 |  | 项目名称 | 项目主要特征 | 计量 单位 | 工程 数量 | 单价 (元) | 合价 (元) | 主要技术 条款编码 | 备注
2.1.2 | 500114010002 |  | 新建H80灌渠 | 1. 新建H80灌渠 2. 土方挖、填及多余土场内平整，渠埂平土 3. C20砼预制U型渠，C20细石砼嵌缝 4. 具体做法详见施工图纸 | m | 1329
2.1.3 | 500114010003 |  | 上宽2.0m预制板排灌两用渠 | 1. 上宽2.0m预制板排灌两用渠 2. 土方挖、填及多余土场内平整，渠埂平土 3. 10cm厚碎石垫层，10cn厚C25砼渠道底板，12cm厚砼预制渠道多孔板护坡，压顶采用10cm厚碎石垫层，8cm厚C25细石砼垫层，10cm厚砼预制二孔板压顶 4. 具体做法详见施工图纸 | m | 382
2.2 |  |  | 渠系建筑物工程
2.2.1 | 500114010004 |  | φ15放水涵管 | 1. φ15cm放水涵管，长度根据现场综合考虑 2. 含土方挖、填、C20砼封口、碎石垫层、水泥砖垫块，φ15cm复合拍门 3. 具体做法详见施工图纸 | 处 | 99
2.2.2 | 500114010005 |  | 复合拍门（50） | 1. 50复合拍门购安 2. 具体做法详见施工图纸 | 扇 | 13
建筑工程分类分项工程量清单
项目及标段名称: |  | 南浔区千金镇2023年南窑桥村地心里自然村建设用地复垦项目 | [5 empty] | 第3页 共11页
序号 | 项目编码 |  | 项目名称 | 项目主要特征 | 计量 单位 | 工程 数量 | 单价 (元) | 合价 (元) | 主要技术 条款编码 | 备注
2.2.3 | 500114002001 |  | φ50钢筋砼穿路涵 | 1. 管道材料及规格：φ500mm钢筋砼管，长度根据现场综合考虑 2. 土方挖、填及多余土场内平整，承插口配橡皮止水圈，支墩与涵管间放油毛毡一层，C20砼支墩，C20砼穿管墙 3. 模板类型：自行考虑 4. 具体做法详见施工图纸 | 处 | 5
2.2.4 | 500114002002 |  | φ80钢筋砼穿路涵 | 1. 管道材料及规格：φ800mm钢筋砼管，长度根据现场综合考虑 2. 土方挖、填及多余土场内平整，承插口配橡皮止水圈，支墩与涵管间放油毛毡一层，C20砼支墩，C20砼穿管墙 3. 模板类型：自行考虑 4. 具体做法详见施工图纸 | 处 | 2
2.2.5 | 500114010006 |  | 下田埠 | 1. 下田埠，含土方挖填 2. 5cm厚C25砼路面，下穿φ50涵管与渠道相接 3. 具体做法详见施工图纸 | 处 | 8
2.3 |  |  | 地心里机埠
2.3.1 |  |  | 土石方工程
2.3.1.1 | 500101002001 |  | 土方开挖 | 土方开挖（含清基、清淤挖方） 1. 土类分级：综合，详见图纸及招标文件描述 2. 堆场及运距：施工单位自行考虑 | m3 | 233
建筑工程分类分项工程量清单
项目及标段名称: |  | 南浔区千金镇2023年南窑桥村地心里自然村建设用地复垦项目 | [5 empty] | 第4页 共11页
序号 | 项目编码 |  | 项目名称 | 项目主要特征 | 计量 单位 | 工程 数量 | 单价 (元) | 合价 (元) | 主要技术 条款编码 | 备注
2.3.1.2 | 500103002001 |  | 土方回填 | 1. 土类分级：粘壤土回填 2. 填筑要求：分层填筑、压实，压实度符合设计要求 3. 土源：利用开挖料，不足部分外运进场 4. 运距：自行考虑 | m3 | 166
2.3.1.3 | 500108010001 |  | 其他基础防渗和地基加固工程 | 1. 工程部位：管理房底板松木桩 2. 规格：梢径12，长4m 3. 详见设计施工图纸 | 根 | 16
2.3.2 |  |  | 泵室结构
2.3.2.1 | 500109001001 |  | C15砼垫层 | 1. 部位：泵室垫层 2. 混凝土等级：C15商品砼 3. 模板自行考虑 | m3 | 1.672
2.3.2.2 | 500109001002 |  | C25钢筋砼泵室底板 | 1. 部位：泵室底板 2. 混凝土等级：C25商品砼 3. 模板自行考虑 | m3 | 6.048
2.3.2.3 | 500109001003 |  | C25钢筋砼泵室壁 | 1. 部位：泵室壁 2. 混凝土等级：C25商品砼 3. 模板自行考虑 | m3 | 18.402
2.3.2.4 | 500109001004 |  | C25钢筋砼电机层（含盖板） | 1. 部位：电机层 2. 混凝土等级：C25商品砼 3. 模板自行考虑 | m3 | 1.38
2.3.2.5 | 500109001005 |  | C25钢筋砼检修辅助梁 | 1. 部位：C25钢筋砼检修辅助梁 2. 混凝土等级：C25商品砼 3. 模板自行考虑 | m3 | 0.6
建筑工程分类分项工程量清单
项目及标段名称: |  | 南浔区千金镇2023年南窑桥村地心里自然村建设用地复垦项目 | [5 empty] | 第5页 共11页
序号 | 项目编码 |  | 项目名称 | 项目主要特征 | 计量 单位 | 工程 数量 | 单价 (元) | 合价 (元) | 主要技术 条款编码 | 备注
2.3.2.6 | 500111001001 |  | 钢筋制安 | 1. 工程部位：钢筋砼 2. 型号及规格：HPB300级及HRB400级钢筋 3. 详见设计施工图纸 | t | 1.742
2.3.2.7 | 500114010007 |  | 钢爬梯 | 1. 泵室钢爬梯 2. 尺寸规格详见设计施工图纸 | 座 | 1
2.3.2.8 | 500114010008 |  | 格栅盖板 | 1. 泵室钢格栅盖板 2. 尺寸规格详见设计施工图纸 | 扇 | 1
2.3.3 |  |  | 出水池
2.3.3.1 | 500108010002 |  | 其他基础防渗和地基加固工程 | 1. 工程部位：出水池底板松木桩 2. 规格：梢径12，长4m 3. 详见设计施工图纸 | 根 | 4
2.3.3.2 | 500109001006 |  | C15砼垫层 | 1. 部位：出水池垫层 2. 混凝土等级：C15商品砼 3. 模板自行考虑 | m3 | 1.012
2.3.3.3 | 500109001007 |  | C25钢筋砼出水池 | 1. 部位：出水池 2. 混凝土等级：C25商品砼 3. 模板自行考虑 | m3 | 6.84
2.3.3.4 | 500111001002 |  | 钢筋制安 | 1. 工程部位：出水池钢筋 2. 型号及规格：综合考虑 3. 其他：含接头制作等 4. 详见设计施工图纸 | t | 0.403
2.3.3.5 | 500109008001 |  | 止水工程 | 1. 泵室与出水池连接处设置连续的651型橡胶止水带 2. 详见设计施工图纸 | m | 9
2.3.3.6 | 500114010009 |  | 栏杆 | 1. 镀锌钢管栏杆 2. 详见设计施工图纸 | m | 8.44
建筑工程分类分项工程量清单
项目及标段名称: |  | 南浔区千金镇2023年南窑桥村地心里自然村建设用地复垦项目 | [5 empty] | 第6页 共11页
序号 | 项目编码 |  | 项目名称 | 项目主要特征 | 计量 单位 | 工程 数量 | 单价 (元) | 合价 (元) | 主要技术 条款编码 | 备注
2.3.4 |  |  | 进出水管路及建筑物
2.3.4.1 | 500112005001 |  | φ80钢筋砼涵管 | 1. 部位：进水涵管 2. 规格：φ80cm，钢筋砼承插式 3. 详见设计施工图纸 | m | 16
2.3.4.2 | 500112005002 |  | φ60钢筋砼涵管 | 1. 部位：出水涵管 2. 规格：φ60cm，钢筋砼承插式 3. 详见设计施工图纸 | m | 19
2.3.4.3 | 500109001008 |  | C15砼垫层 | 1. 部位：进出水管路垫层 2. 混凝土等级：C15商品砼 3. 模板自行考虑 | m3 | 4.935
2.3.4.4 | 500109001009 |  | C30膨胀砼封堵 | 1. 部位：C30膨胀砼封堵 2. 混凝土等级：C30商品砼 3. 模板自行考虑 | m3 | 0.33
2.3.4.5 | 500109001010 |  | C25外包砼 | 1. 部位：进出水涵管外包砼 2. 混凝土等级：C25商品砼 3. 模板自行考虑 | m3 | 2
2.3.4.6 | 500109001011 |  | C25灌溉进水口、排涝出水口 | 1. 部位：灌溉进水口、排涝出水口 2. 混凝土等级：C25商品砼 3. 模板自行考虑 | m3 | 9.73
2.3.4.7 | 500109001012 |  | C25排涝进水口 | 1. 部位：排涝进水口 2. 混凝土等级：C25商品砼 3. 模板自行考虑 | m3 | 6.64
2.3.4.8 | 500109001013 |  | C25启闭排架 | 1. 部位：启闭排架 2. 混凝土等级：C25商品砼 3. 模板自行考虑 | m3 | 0.616
建筑工程分类分项工程量清单
项目及标段名称: |  | 南浔区千金镇2023年南窑桥村地心里自然村建设用地复垦项目 | [5 empty] | 第7页 共11页
序号 | 项目编码 |  | 项目名称 | 项目主要特征 | 计量 单位 | 工程 数量 | 单价 (元) | 合价 (元) | 主要技术 条款编码 | 备注
2.3.4.9 | 500111001003 |  | 钢筋制安 | 1. 工程部位：灌溉进水口、排涝出水口；排涝进水口 2. 型号及规格：综合考虑 3. 其他：含接头制作等 4. 详见设计施工图纸 | t | 0.791
2.3.5 |  |  | A型挡墙（10米）
2.3.5.1 | 500108010003 |  | 其他基础防渗和地基加固工程 | 1. 工程部位：A型挡墙底板松木桩 2. 规格：梢径12，长4m；纵向间距100cm 3. 详见设计施工图纸 | 根 | 20
2.3.5.2 | 500109001014 |  | C15砼垫层 | 1. 部位：A型挡墙垫层 2. 混凝土等级：C15商品砼 3. 模板自行考虑 | m3 | 2.34
2.3.5.3 | 500109001015 |  | C25砼底板 | 1. 部位：A型挡墙底板 2. 混凝土等级：C25商品砼 3. 模板自行考虑 | m3 | 10.36
2.3.5.4 | 500109001016 |  | C25砼挡墙 | 1. 部位：A型挡墙墙身 2. 混凝土等级：C25商品砼 3. 模板自行考虑 | m3 | 17.095
2.3.5.5 | 500114003001 |  | 轻型管道铺设 | 1. 部位：A型挡墙墙体 2. 5PVC排水管，间距2米，外倾5% | m | 4.5
2.3.5.6 | 500103005001 |  | 反滤料填筑 | 1. 20X50碎石反滤体,通长布置 | m3 | 1
2.3.5.7 | 500103014001 |  | 土工合成材料铺设 | 1. (V=250g/m2)外包土工布一层，通长布置 | m2 | 14
建筑工程分类分项工程量清单
项目及标段名称: |  | 南浔区千金镇2023年南窑桥村地心里自然村建设用地复垦项目 | [5 empty] | 第8页 共11页
序号 | 项目编码 |  | 项目名称 | 项目主要特征 | 计量 单位 | 工程 数量 | 单价 (元) | 合价 (元) | 主要技术 条款编码 | 备注
2.3.5.8 | 500111001004 |  | 钢筋制安 | 1. 工程部位：A型挡墙 2. 型号及规格：综合考虑 3. 其他：含接头制作等 4. 详见设计施工图纸 | t | 0.193
2.3.6 |  |  | B型挡墙（6.3米）
2.3.6.1 | 500103005002 |  | 垫层料填筑 | 10cm厚碎石垫层 | m3 | 0.775
2.3.6.2 | 500109001017 |  | C25钢筋砼底板 | 1. 部位：B型挡墙底板 2. 混凝土等级：C25商品砼 3. 模板自行考虑 | m3 | 3.402
2.3.6.3 | 500109001018 |  | C25砼挡墙 | 1. 部位：B型挡墙墙身 2. 混凝土等级：C25商品砼 3. 模板自行考虑 | m3 | 6.615
2.3.7 |  |  | 蓄水池（30米）
2.3.7.1 | 500101002002 |  | 土方开挖 | 土方开挖（含土方及老渠道外运） 1. 土类分级：综合，详见图纸及招标文件描述 2. 堆场及运距：施工单位自行考虑 | m3 | 69
2.3.7.2 | 500103002002 |  | 土方回填 | 1. 土类分级：粘壤土回填 2. 填筑要求：分层填筑、压实，压实度符合设计要求 3. 土源：利用开挖料，不足部分外运进场 4. 运距：自行考虑 | m3 | 51
2.3.7.3 | 500103005003 |  | 垫层料填筑 | 10cm厚碎石垫层 | m3 | 0.9
2.3.7.4 | 500109001019 |  | C25砼地梁 | 1. 部位：蓄水池砼地梁 2. 混凝土等级：C25商品砼 3. 模板自行考虑 | m3 | 2.7
建筑工程分类分项工程量清单
项目及标段名称: |  | 南浔区千金镇2023年南窑桥村地心里自然村建设用地复垦项目 | [5 empty] | 第9页 共11页
序号 | 项目编码 |  | 项目名称 | 项目主要特征 | 计量 单位 | 工程 数量 | 单价 (元) | 合价 (元) | 主要技术 条款编码 | 备注
2.3.7.5 | 500109001020 |  | 砼预制多孔板护坡 | 1. 部位：砼预制多孔板护坡 2. 施工时开挖后土坡保持平整；预制板安放后应平稳顺直并与板后土紧贴，板与板之间留5cm缝，采用C25无砂细石砼嵌缝；板后及渠堤填土均分层回填，逐层夯实，软土或基础较差地段须采用塘渣夯实处理 3. 板厚：12cm | m3 | 5.652
2.3.7.6 | 500109001021 |  | 砼预制二孔板护坡压顶 | 1. 部位：蓄水池压顶 2. 10cm厚碎石垫层，8cm厚C20细石砼垫层，10cm厚砼预制二孔板 | m | 30
2.3.8 |  |  | 泵房建筑物
2.3.8.1 | 500114001001 |  | 泵房建筑物 | 1. 泵房建筑工程，含结构、装饰及部分安装，按建筑面积计量 2. 详见设计施工图纸 | m2 | 14.656
2.3.8.2 | 500114001002 |  | 管理房 | 1. 管理房工程，含结构、装饰及部分安装，按建筑面积计量 2. 详见设计施工图纸 | m2 | 10.498
2.3.9 |  |  | 其他及附属工程
2.3.9.1 | 500103001001 |  | 土堤修复 | 1. 土堤修复，堤顶高程3.3 2. 内坡比1:1.75，外坡比1:2 | m | 20
建筑工程分类分项工程量清单
项目及标段名称: |  | 南浔区千金镇2023年南窑桥村地心里自然村建设用地复垦项目 | [5 empty] | 第10页 共11页
序号 | 项目编码 |  | 项目名称 | 项目主要特征 | 计量 单位 | 工程 数量 | 单价 (元) | 合价 (元) | 主要技术 条款编码 | 备注
2.3.9.2 | 500114010010 |  | 塑钢栏杆 | 1. 塑钢栏杆 2. 20cm厚塘渣基础回填处理，30cm厚砼多孔砌体（MU15砌体，M7.5水泥砂浆砌筑），1.2m定制PVC塑钢护栏成品，栏杆柱为C20砼基础（370X370X500） 3. 围墙转折处设置沥青杉板伸缩缝，缝宽20mm。每隔一个单元设置一个排水孔，即每隔5.6m设置一个排水孔。 4. 具体做法详见施工图纸 | m | 44.6
2.3.9.3 | 500114010011 |  | 围墙铁门 | 1. 围墙处设置铁门 2. 规格：M1818 | 扇 | 1
3 |  |  | 田间道路工程
建筑工程分类分项工程量清单
项目及标段名称: |  | 南浔区千金镇2023年南窑桥村地心里自然村建设用地复垦项目 | [5 empty] | 第11页 共11页
序号 | 项目编码 |  | 项目名称 | 项目主要特征 | 计量 单位 | 工程 数量 | 单价 (元) | 合价 (元) | 主要技术 条款编码 | 备注
3.1 | 500114004001 |  | 新建机耕路（3.0m水泥路面） | 1. 新建机耕路（3.0m水泥路面） 2. 主路路顶高程为0.5米，支路为0.5米(如遇特殊地段根据现场地形定)。如道路两侧无渠道或均为排渠，道路从中间向两侧放坡，坡度为2% 3. 土路基要求分层回填，逐层夯实，层厚小于30cm，填土压实度不小于0.91；塘渣最大粒径不大于15cm，并有良好的级配组成，控制含泥量不大于15% 4. 土路基压实(或利用土路基)，30cm厚塘渣路基，3cm厚碎石找平层，15cm厚C25砼路面 5. 路面砼长度方向分缝长度为5米，缝宽2厘米，内嵌沥青杉板 6. 具体做法详见施工图纸 | m | 848
4 |  |  | 农田防护与生态环境保持工程
4.1 | 500114007001 |  | 护路护沟林 | 1. 树木种类：红叶石楠球 2. 树木规格：P80 3. 养护期：一年 4. 具体做法详见施工图纸 | 株 | 283
4.2 | 500114010012 |  | 新建3m宽圩堤 | 1. 新建3.0m宽圩堤 2. 顶宽3.0m，外坡比为1:2，内坡比为1:1.5 3. 具体做法详见施工图纸 | m | 448
4.3 | 500114004002 |  | 播撒草籽 | 1. 草籽种类：白三叶 2. 养护期：1年 | m2 | 1774
|  |  | 合计

## 6 机电设备及安装工程分类分项工程量清单
机电设备及安装工程分类分项工程量清单
项目及标段名称: |  | 南浔区千金镇2023年南窑桥村地心里自然村建设用地复垦项目 | [7 empty] | 第1页 共2页
序号 | 项目编码 |  | 项目名称 | 项目 主要特征 | 计量 单位 | 工程 数量 | 单价(元) |  | 合价(元) |  | 主要技术 条款编码 | 备注
[7 empty] | 设备费 | 安装费 | 设备费 | 安装费
1 |  |  | 地心里机埠
1.1 | 500201003001 |  | 水泵设备安装 | 1. 型号规格：250ZLD-4B联体轴流泵，配套Y132M-4电机，功率7.5kw，设计流量0.14m3/s，详见施工图 2. 其他配件：含穿墙短管、大小头、弯头、喇叭口等 | 台 | 2
1.2 | 500201006001 |  | 电动机设备安装 | 1. 型号、规格：Y132M-4 2. 功率：7.5kw | 台 | 2
1.3 | 500201016001 |  | 厂用电系统设备安装 | AL1总配电柜QG1BD1-落地式安装，详见施工图 | 台 | 1
1.4 | 500201016002 |  | 厂用电系统设备安装 | PD1，PD2轴流泵配套电机电控箱（7.5kw），详见施工图 | 台 | 2
1.5 | 500201016003 |  | 厂用电系统设备安装 | 照明配电箱PZ30，安装高度为1.6m，详见施工图 | 台 | 1
1.6 | 500201017001 |  | 照明系统安装 | 半嵌式吸顶灯，内配节能灯1*18W，垂杆式 | 盏 | 3
1.7 | 500201017002 |  | 照明系统安装 | 带保护接点暗装插座，10A，安装高度为0.4米 | 个 | 2
1.8 | 500201017003 |  | 照明系统安装 | 暗装单极开关，10A，安装高度为1.4米 | 个 | 2
1.9 | 500201017004 |  | 照明系统安装 | 备用插座，安装高度为0.4米 | 个 | 1
机电设备及安装工程分类分项工程量清单
项目及标段名称: |  | 南浔区千金镇2023年南窑桥村地心里自然村建设用地复垦项目 | [7 empty] | 第2页 共2页
序号 | 项目编码 |  | 项目名称 | 项目 主要特征 | 计量 单位 | 工程 数量 | 单价(元) |  | 合价(元) |  | 主要技术 条款编码 | 备注
[7 empty] | 设备费 | 安装费 | 设备费 | 安装费
1.10 | 500201018001 |  | 低压电线 | 室内照明线、电力电缆线、及电线配管等，按项包干 | 项 | 1
合计

## 7 金属结构设备及安装工程分类分项工程量清单
金属结构设备及安装工程分类分项工程量清单
项目及标段名称: |  | 南浔区千金镇2023年南窑桥村地心里自然村建设用地复垦项目 | [7 empty] | 第1页 共1页
序号 | 项目编码 |  | 项目名称 | 项目 主要特征 | 计量 单位 | 工程 数量 | 单价(元) |  | 合价(元) |  | 主要技术 条款编码 | 备注
[7 empty] | 设备费 | 安装费 | 设备费 | 安装费
1 |  |  | 地心里机埠
1.1 | 500202006001 |  | 拦污栅设备制作及安装 | 1.拦污栅 2.尺寸：68*200cm | 扇 | 1
1.2 | 500202006002 |  | 拦污栅设备制作及安装 | 1.拦污栅 2.尺寸：76*200cm | 扇 | 1
1.3 | 500202005001 |  | 闸门设备制作及安装 | Ф600mm铸铁拍门购安 | 扇 | 1
1.4 | 500202005002 |  | 闸门设备制作及安装 | QSL-320启闭机配SFZ600mm铸铁闸门 | 扇 | 2
1.5 | 500202005003 |  | 闸门设备制作及安装 | QSL-320启闭机配SYZ800mm铸铁闸门 | 扇 | 2
合计

## 8 施工临时工程分类分项工程量清单
施工临时工程分类分项工程量清单
项目及标段名称: |  | 南浔区千金镇2023年南窑桥村地心里自然村建设用地复垦项目 | [5 empty] | 第1页 共2页
序号 | 项目编码 |  | 项目名称 | 项目 主要特征 | 计量 单位 | 工程 数量 | 单价 (元) | 合价 (元) | 主要技术 条款编码 | 备注
1 |  |  | 施工导流工程
1.1 | 500114011001 |  | 施工导流工程 | 1、施工导流工程，包括明渠、导流洞、施工围堰等，含抽水、围堰建筑、拆除等，具体费用由投标单位自行考虑； | 项 | 1
……
2 |  |  | 施工交通工程
2.1 | 500114011002 |  | 施工交通工程 | 1、施工交通工程，现场内外为工程建设服务所搭设的临时交通道路，含后期恢复成原状费用，具体由投标单位自行考虑； | 项 | 1
……
3 |  |  | 施工场外供电工程
3.1 | 500114011003 |  | 施工场外供电工程 | 1、从现有电网向施工现场供电的高压输电线路及施工变配电设施（场内除外），具体费用由投标单位自行考虑； | 项 | 1
……
4 |  |  | 施工房屋建筑工程
4.1 | 500114011004 |  | 施工房屋建筑工程 | 1、施工房屋建筑工程，包括施工仓库，办公、生活及文化福利建筑及所需的配套实施，具体费用由投标单位自行考虑； | 项 | 1
……
5 |  |  | 安全文明施工费
施工临时工程分类分项工程量清单
项目及标段名称: |  | 南浔区千金镇2023年南窑桥村地心里自然村建设用地复垦项目 | [5 empty] | 第2页 共2页
序号 | 项目编码 |  | 项目名称 | 项目 主要特征 | 计量 单位 | 工程 数量 | 单价 (元) | 合价 (元) | 主要技术 条款编码 | 备注
5.1 | 5.1001 |  | 安全施工费 | 不作为竞争性费用 | 项 | 1
6 |  |  | 其他临时工程
6.1 | 6.1001 |  | 其他临时工程 | 其他临时工程，包括大型机械进出场等费用 | 项 | 1
……
|  |  | 合计

## 9 其他项目清单
其他项目清单
项目及标段名称: |  | 南浔区千金镇2023年南窑桥村地心里自然村建设用地复垦项目 |  |  | 第1页 共1页
序号 | 项目名称 |  | 计量单位 | 金额(元) | 备注
1 | 工程保险费 |  | 元
2 | 预留金 |  | 元
合计

## 10 零星工作项目清单
零星工作项目清单
项目及标段名称: |  | 南浔区千金镇2023年南窑桥村地心里自然村建设用地复垦项目 |  |  |  | 第1页 共1页
序号 | 名 称 |  | 型号规格 | 计量单位 | 单价(元) | 备注
1 | 人工
2 | 材料
3 | 机械

## 11-1 招标人供应材料价格表
招标人供应材料价格表
项目及标段名称: |  | 南浔区千金镇2023年南窑桥村地心里自然村建设用地复垦项目 |  |  |  |  | 第1页 共1页
序号 | 材料名称 |  | 规格型号 | 计量单位 | 供应价(元) | 供应条件 | 备注

## 11-2 招标人提供施工设施表
招标人提供施工设施表
项目及标段名称: |  | 南浔区千金镇2023年南窑桥村地心里自然村建设用地复垦项目 |  |  | 第1页 共1页
序号 | 项目名称 |  | 计量单位 | 数量 | 备注