## 表10_2_2-1 招标工程量清单封面格式
【表10.2.2-1】
| 湖州市南太湖新区仁皇山街道旄儿港社区党群服务中心装修项目 | 工程
招标工程量清单
招 标 人: | 湖州市仁皇山街道旄儿港社区居民委员会
(单位盖章)
造价咨询人:
(单位盖章)

## 表10_2_2-2 招标工程量清单扉页格式
【表10.2.2-2】
| 湖州市南太湖新区仁皇山街道旄儿港社区党群服务中心装修项目 |  |  | 工程
招标工程量清单
招 标 人: | 湖州市仁皇山街道旄儿港社区居民委员会 | 造价咨询人:
| (单位盖章) |  | (单位盖章)
法定代表人 或其授权人: |  | 法定代表人 或其授权人:
| (签字或盖章) |  | (签字或盖章)
编 制 人: |  | 复 核 人:
| (造价工程师签字盖专用章) |  | (造价工程师签字盖专用章)
编制时间: |  | 编制时间:

## 表10_2_2-11 编制说明
【表10.2.2-11】
编制说明
工程名称:湖州市南太湖新区仁皇山街道旄儿港社区党群服务中心装修项目 | 第1页 共6页
一、工程概况： 本工程为旄儿港社区党群服务中心建设项目，其中包括展示厅加盖屋顶、一层办公楼室内装饰工程，装饰面积521.73m2。工程具体情况详见施工图。 二、具体施工工期，施工现场情况，交通运输情况，工程质量等要求见《招标文件》有关条款。工程量清单应与投标须知、合同条款、技术规范及图纸等文件结合理解或解释。 三、工程招标范围：室内装饰设计、电气、给排水、智能化、消防设计（详见工程量清单和图纸）。 四、工程量清单编制依据： 1.根据湖州锦昊装饰工程有限公司的"湖州市南太湖新区仁皇山街道旄儿港社区党群服务中心装修项目”设计图纸； 2. 国标《建设工程工程量清单计价规范》（GB50500-2013）； 3.《浙江省建设工程计价规则（2018）》； 4.《浙江省房屋建筑与装饰工程预算定额（2018）/浙江省通用安装工程预算定额（2018）》； 5.《浙江省建设工程施工机械台班费用定额（2018）》； 6.《浙江省建筑安装材料基期价格（2018）》； 7.《浙江省建设工程计价规则（2018）》（浙建建〔2018〕61号）； 8.《浙江省建设工程计价依据（2018）》； 9.《建设工程工程量清单计价规范（2013）浙江省补充规定》（浙建站计〔2013〕63号）； 10.《建设工程工程量清单计算规范（2013）浙江省补充规定（二）》（浙建站计〔2014〕31号）； 11.税金按最新文件浙建建发【2022】37号执行，并根据湖州市住房和城乡建设局转发省建设厅关于调整建筑工程安全文明施工费的通知执行调整； 12.设计及业主相关回复及设计修改图内容； 13.最新相关政策性文件。 五、其他说明 1. 本清单编制的混凝土均为商品混凝土，砂浆为商品预
【表10.2.2-11】
编制说明
工程名称:湖州市南太湖新区仁皇山街道旄儿港社区党群服务中心装修项目 | 第2页 共6页
拌砂浆； 2. 所有墙面界面处理相关费用计入墙面装饰综合单价； 3.本工程严格按照国家消防法规之防火要求进行设计: 本工程的装修装饰材料的燃烧性能等级:顶棚A,墙面B1,地面B1,隔断B1,固定家具采用B1级,窗帘B1级，其他装饰材料B2。本工程所使用的木材、夹板等木构件,均应刷防火涂料三遍直至达到防火规范要求； 4. 天棚吊顶报价均应包括图示所有相应位置龙骨及基层加强、面板开孔等费用(如灯孔、检修孔、出风口、喷淋等)，同时考虑可能发生的与水电、暖通等其它专业因施工时间先后所额外增加的钻孔、打眼、局部修复等产生的费用，以上投标单位自行考虑到相应的清单子目中，结算时不予调整；吊杆主龙骨中间部分应适当起拱，投标单位自行考虑到相应的清单子目中，结算时不予调整； 5. 墙柱面块料饰面报价均应包括图示所有相应位置(开关、插座、控制箱等)块料面板切割开孔等费用；吊顶与幕墙交界处防火封闭的相关费用应包括在相应部位的吊顶中；管道及卫生间洁具安装报价均应包括相应部位下水道定位、钻孔及防水封堵等相关费用；不锈钢板相应报价包括折边费用； 6. 石材表面抛光、镜面处理(毛面石材除外)必须按业主方要求实施，包括倒角、磨边、切割、开槽及六面防护处理等费用由投标人自行考虑，计入所涉及项目的综合单价中；墙面砖、地砖切割倒角、磨边等处理费用由投标人自行考虑，计入所涉及项目的综合单价中；工程结算时不作调整。所有木材饰面面均含高档油漆，暗藏材料均需做三遍防火处理。具体做法详见施工图纸； 7.地砖、墙砖所涉及的对缝、倒角等相关费用，投标单位自行考虑到相应的清单子目中，结算时不予调整； 8.不同材质交界处，需打胶处理的，投标人必须结合现场实际情况充分考虑在投标报价中； 9.投标人应考虑墙面石材、墙砖等的防脱落技术处理、并考虑在报价中； 10.工程的各项检测费用均应考虑在投标报价中，工程交工时，请提供空气检测报告； 11.场地内残留建筑垃圾的清运费用由各投标单位列入组织措施费中，运距自行考虑； 12.未定价、定品牌材料各投标单位均自主报价，但应符合设计要求。承包人在采购工程所用材料前，应报拟购材料的品牌、型号，经发包人和监理人确认； 13.清单项目特征为施工图示反映的主要内容，清单中项目特征如有描述不清或未描述详尽的投标人结合清单编码、图纸及相关图集要求进行报价，若特征描述与图纸矛盾的以特征描述为准，但其中内容金额较大,对投标人自组报价有一定影响的必须以书面方式提出答疑要
【表10.2.2-11】
编制说明
工程名称:湖州市南太湖新区仁皇山街道旄儿港社区党群服务中心装修项目 | 第3页 共6页
求。招标人将在招标文件规定时间内予以书面答复； 14.中标后，施工单位即需对施工现场进行保护，避免垃圾废料等的堆放，一切因保护不力产生的费用由投标单位自行解决，在施工过程中，应做好地下管线及周围各种设施、绿化等的保护措施，一旦发生，费用自负； 15.本工程所需结构、拆除和装修等一切脚手架、各类材料上下楼搬运费、二次搬运费等投标人结合现场实际情况充分考虑在措施费报价中，发生时不再另外计取； 16.投标人应充分考虑施工现场周边的实际情况对施工的可能影响，现场无条件服从业主做好与各专业工程施工的配合与衔接，相应编制施工方案，并作出报价； 17.同一楼层的所有地面均需达到设计标高，厚度在基层调整，相关费用考虑在投标报价中，工程结算时不做调整。 18.本工程具体施工工艺及做法严格按照装饰设计说明执行； 19.本工程地处市区，投标人需充分考虑工程车出入对市容可能造成的影响，特别注重做好环境保护、安全围护等工作，相关费用由投标人在技术措施费中予以考虑。投标人还需在报价中充分考虑现场交通运输、交叉施工、施工干扰、夜间施工、用水、用电、设置安全标志、自建施工便道、现场已建设施及地下管线保护等费用，还需在报价中综合考虑施工期间交通标志、标识、夜间警示灯识、指示牌、保洁、吸尘、洒水、安全围护等工作所需的费用； 20.投标人报价前需充分踏勘现场、充分理解本说明及清单"项目特征"描述。本清单所提供的工程量只作为投标人共同投标报价的基础，项目特征描述不够详尽的请投标人结合图纸、图集及相关规范等要求进行报价，投标人所报单价应是完成清单项目所需的所有工作内容的费用总合。 若项目特征描述与图纸矛盾的以项目特征为准，但其中金额较大，对投标人报价有一定影响的，必须以书面方式提出答疑要求，招标人将在招标文件规定时间内以书面方式作出答复，否则视同认可。工程竣工结算时，需以施工图、竣工图、联系单并结合现场实际发生的量为依据。 21.各投标人应认真踏勘现场，确立合理的施工方案并充分考虑相应的措施项目及费用，由投标人自行测算并进入报价，今后不得调整，清单中所列的技术措施费只作为投标单位的参考，投标单位可根据清单里所列的项目报价并增加其认为必要的技术措施费；技术措施费以"项"为单位的为固定价，结算按投标价执行，因非承包人原因造成工程重大设计变更，引起措施项目发生变化，造成施工组织设计或施工方案变更，原措施费中已有的措施项目，按
【表10.2.2-11】
编制说明
工程名称:湖州市南太湖新区仁皇山街道旄儿港社区党群服务中心装修项目 | 第4页 共6页
原措施费的组价方法调整；原措施费中没有的措施项目，由承包人根据措施项目变更情况，提出适当的措施费变更，经发包人、监理确认后调整； 22.施工用电用水接入点已提供；所有费用（包括水电费）综合考虑在投标报价中，费用发生后不再另行计取； 23.中标单位应充分考虑现场施工便道、场地硬化等措施，以及完工后所有临时建筑物、构筑物、建筑垃圾的拆除、清理及外运等，所需费用在技术措施费中充分考虑，发包人不再支付与此相关的任何费用； 24.场内施工道路的设置以及就近与道路连接进出，机械设备的进场，商品砼的进场，对现有道路及设施的破坏和修复等情况，均按照省市安监站、质监站的要求设置，由投标方自行充分考虑并仔细计算相应费用，考虑在安全文明施工措施费和技术措施费中报价，发生不再另外计取； 25.项目移交业主前需对地面、墙面、门窗等进行清洁卫生，所需费用考虑在投标报价中； 26.本工程清单中的工程量均按实物净值计算，投标人报价时应在综合单价中自行考虑各种损耗，结算时不做调整； 27.本工程家具清单报价需包含包装、运输、搬运、安装、成品保护等所有费用，结算不做调整； 28.本次暂列金为73000元整，大写为（柒万叁仟元整）。暂列金为预备金，不作为进度款计算基数。 六、材料、施工等要求： （一）具体材料、施工要求详见施工图、施工设计说明及招标文件技术规范中 装饰部分材料品牌推荐： 序号 项目名称 Ⅰ类品牌 IⅠ类品牌 1 钢材 沙钢、申特、永钢、中天、 杭钢、新三洲、马钢、长 达 2 散装水泥 刚强、宏菱、高翔、三狮、 百安居、新阳、兆强、清 湖建材 3 铝合金门窗 配件 春光、立兴、坚朗、栋梁、 宏英
【表10.2.2-11】
编制说明
工程名称:湖州市南太湖新区仁皇山街道旄儿港社区党群服务中心装修项目 | 第5页 共6页
4 胶类（玻璃 胶、耐候胶、 填缝胶） 白云、之江、硅宝、千里 马 5 铝型材（铝 合金型材、 铝板） 兴发、亚铝、凤铝、中铝、 栋梁、鸿昌 6 玻璃 南玻、耀皮、台玻 7 地弹簧 多玛、盖泽、GMT 皇冠、坚朗、广东雅洁、 汇泰龙 8 内外墙涂 料、防霉涂 料 多乐士、立邦、华 润 三棵树、德尔福、嘉宝莉、 紫荆花、升宝 9 防水涂料、 防水卷材 江苏凯伦、卓宝、 东方雨虹、盘锦禹 王、潍坊宏源 德高、本耐特、湖州红星、 新永固、豫龙、春明大地 10 防火涂料 汇丽、SKK、伏龙、永新、 天虎TH 11 墙地砖 诺贝尔、斯米克、 冠军、马可波罗、 金意陶 宏宇、嘉骏、冠珠、东鹏、 亚细亚、通利 12 塑胶地板 Armstrong阿姆斯 壮、KENTIER肯帝│ 亚.Gerflor洁福、 得嘉Tarkett、LG Hausys 扬子地板、Polyf1or保丽、 Hanwha韩华、贝尔地板 BBL、巨美家 13 纸面石膏板 可耐福、杰科、拉法基、龙 牌 14 卫生间成品 隔断 杭州沙特威、杭州日信、杭 州鼎亚、广州巴力 15 地板 世友、久盛、兔宝 宝 巨美家、贝亚克、圣拉格、 菱格、永吉、格尔森、好运、 康辉 16 木工板 兔宝宝、莫干山、千年舟、 百源
【表10.2.2-11】
编制说明
工程名称:湖州市南太湖新区仁皇山街道旄儿港社区党群服务中心装修项目 | 第6页 共6页
17 木门五金件 名门、汇泰龙、坚朗、立新、 雅洁 18 PPR、PVC管 金洁、中财、公元、伟星 19 洁具 九牧、箭牌、恒洁、惠达 20 空调 格力、美的、海尔 21 网络系统 锐捷、H3C、华为 22 综合布线系统（弱电安防线缆、弱电插座、配线架、跳线等 宁波一舟、南京普天天纪、上海天诚 23 视频安防监控系统 海康、宇视、英飞拓、大华 24 电线电缆 亨通、中策、湖州久盛 25 桥架 圣宇、恒奥、新通达 26 开关插座 鸿雁、公牛、西蒙 27 灯具 雷士、佛山照明、久诚、欧普、华荣 具体要求； （二）设备、材料的选择 未定价、定品牌材料各投标单位均自主报价，但应符合设计要求。承包人在采购工程所用材料前，应报拟购材料的品牌、型号，经发包人和监理工程师确认。

## 1_表10_2_2-13 【不含单列】单位(专业)工程招
【表10.2.2-13】
单位（专业）工程招标控制价费用表
工程名称:党群服务中心-装饰 |  |  | 标段: | 第1页 共1页
序号 | 费用名称 |  | 计算公式 | 金额 (元) | 备注
1 | 分部分项工程费 |  | ∑(分部分项工程量×综合单价） |  | 见表10.2.2-16
1.1 | 其中 | 人工费+机械费 | ∑分部分项（定额人工费+定额机械费）
2 | 措施项目费 |  | （2.1+2.2）
2.1 | 施工技术措施项目费 |  | ∑(技措项目工程量×综合单价） |  | 见表10.2.2-16
2.1.1 | 其中 | 人工费+机械费 | ∑技措项目（定额人工费+定额机械费）
2.2 | 施工组织措施项目费 |  | (1.1+2.1.1)×7.18% |  | 见表10.2.2-20
2.2.1 | 其中 | 安全文明施工基本费 | (1.1+2.1.1)×6.57% |  | 见表10.2.2-20
3 | 其他项目 |  | （3.1+3.2+3.3+3.4）
3.1 | 暂列金额 |  | 3.1.1+3.1.2+3.1.3 |  | 见表10.2.2-21
3.1.1 | 其中 | 标化工地增加费 | 按招标文件规定额度列计 |  | 见表10.2.2-22
3.1.2 |  | 优质工程增加费 | 按招标文件规定额度列计 |  | 见表10.2.2-22
3.1.3 |  | 其他暂列金额 | 按招标文件规定额度列计 |  | 见表10.2.2-22
3.2 | 暂估价 |  | 3.2.1+3.2.2+3.2.3 |  | 见表10.2.2-21
3.2.1 | 其中 | 材料（工程设备）暂估价 | 按招标文件规定额度列计 (或计入综合单价) |  | 见表10.2.2-23
3.2.2 |  | 专业工程暂估价 | 按招标文件规定额度列计 |  | 见表10.2.2-24
3.2.3 |  | 专项技术措施暂估价 | 按招标文件规定额度列计 |  | 见表10.2.2-25
3.3 | 计日工 |  | ∑计日工(暂估数量×综合单价） |  | 见表10.2.2-21
3.4 | 施工总承包服务费 |  | 3.4.1+3.4.2 |  | 见表10.2.2-21
3.4.1 | 其中 | 专业发包工程管理费 | ∑专业发包工程（暂估金额×费率） |  | 见表10.2.2-27
3.4.2 |  | 甲供材料设备管理费 | 甲供材料暂估金额×费率+甲供设备暂估金额×费率 |  | 见表10.2.2-27
4 | 规费 |  | (1.1+2.1.1)×27.92%
5 | 税金 |  | (1+2+3+4)×9%
招标控制价合计 |  |  | 1+2+3+4+5

## 1_表10_2_2-13 【含单列】单位(专业)工程招标
【表10.2.2-13】
单位（专业）工程招标控制价费用表
工程名称:党群服务中心-装饰 |  |  | 标段: | 第1页 共1页
序号 | 费用名称 |  | 计算公式 | 金额 (元) | 备注
1 | 分部分项工程费 |  | ∑(分部分项工程量×综合单价） |  | 见表10.2.2-16
1.1 | 其中 | 人工费+机械费 | ∑分部分项（定额人工费+定额机械费）
2 | 措施项目费 |  | （2.1+2.2）
2.1 | 施工技术措施项目费 |  | ∑(技措项目工程量×综合单价） |  | 见表10.2.2-16
2.1.1 | 其中 | 人工费+机械费 | ∑技措项目（定额人工费+定额机械费）
2.2 | 施工组织措施项目费 |  | (1.1+2.1.1)×7.18% |  | 见表10.2.2-20
2.2.1 | 其中 | 安全文明施工基本费 | (1.1+2.1.1)×6.57% |  | 见表10.2.2-20
3 | 其他项目 |  | （3.1+3.2+3.3+3.4）
3.1 | 暂列金额 |  | 3.1.1+3.1.2+3.1.3 |  | 见表10.2.2-21
3.1.1 | 其中 | 标化工地增加费 | 按招标文件规定额度列计 |  | 见表10.2.2-22
3.1.2 |  | 优质工程增加费 | 按招标文件规定额度列计 |  | 见表10.2.2-22
3.1.3 |  | 其他暂列金额 | 按招标文件规定额度列计 |  | 见表10.2.2-22
3.2 | 暂估价 |  | 3.2.1+3.2.2+3.2.3 |  | 见表10.2.2-21
3.2.1 | 其中 | 材料（工程设备）暂估价 | 按招标文件规定额度列计 (或计入综合单价) |  | 见表10.2.2-23
3.2.2 |  | 专业工程暂估价 | 按招标文件规定额度列计 |  | 见表10.2.2-24
3.2.3 |  | 专项技术措施暂估价 | 按招标文件规定额度列计 |  | 见表10.2.2-25
3.3 | 计日工 |  | ∑计日工(暂估数量×综合单价） |  | 见表10.2.2-21
3.4 | 施工总承包服务费 |  | 3.4.1+3.4.2 |  | 见表10.2.2-21
3.4.1 | 其中 | 专业发包工程管理费 | ∑专业发包工程（暂估金额×费率） |  | 见表10.2.2-27
3.4.2 |  | 甲供材料设备管理费 | 甲供材料暂估金额×费率+甲供设备暂估金额×费率 |  | 见表10.2.2-27
4 | 规费 |  | (1.1+2.1.1)×27.92%
5 | 单列费用 |  | 单列费用
6 | 税金 |  | (1+2+3+4+计税不计费+计税不计费不下浮)×9%
7 | 下浮 |  | (1+2+3+4+5+6-不计税不计费不下浮-计税不计费不下浮-暂估材料)×0%
其中 | 甲供费（不计入造价） |  | 甲供材料费+甲供主材费+甲供设备费
招标控制价合计 |  |  | 1+2+3+4+5+6-7

## 1_表10_2_2-16 分部分项工程清单与计价表
【表10.2.2-16】
分部分项工程清单与计价表
单位(专业)工程名称:党群服务中心-装饰 | [5 empty] | 标段: |  |  | 第1页 共18页
序号 | 项目编码 | 项目名称 | 项目特征 | 计量 单位 | 工程量 | 金 额 (元) |  |  |  |  | 备注
[6 empty] | 综合单价 | 合价 | 其中
[8 empty] | 人工费 | 机械费 | 暂估价
| 0101 | A 土石方工程 |  |  | 0
1 | 010101004001 | 挖基坑土方 | 1、土壤类别、地下水位:详地质勘察报告；2、基础类型：承台基坑土方开挖； 3、场地平整标高：0.00m； 4、挖土深度：场地标高至垫层底标高； 5、土方外运处理，运距自行考虑，但需满足环保要求。 | m3 | 51.48
2 | 010101003001 | 挖沟槽土方 | 1、土壤类别、地下水位:详地质勘察报告； 2、基础类型：沟槽土方开挖； 3、场地平整标高：0.00m； 4、挖土深度：场地标高至垫层底标高； 5、土方外运处理，运距自行考虑，但需满足环保要求。 | m3 | 35.67
3 | 010103001001 | 回填方 | 土方回填需满足设计及规范要求，土方来源及土方运距自行考虑 | m3 | 42.80
4 | 010103001002 | 回填方 | 土方采用级配碎石分层压实，满足设计及规范要求，土方来源及土方运距自行考虑 | m3 | 21.24
| 0104 | D 砌筑工程 |  |  | 0
本页小计
【表10.2.2-16】
分部分项工程清单与计价表
单位(专业)工程名称:党群服务中心-装饰 | [5 empty] | 标段: |  |  | 第2页 共18页
序号 | 项目编码 | 项目名称 | 项目特征 | 计量 单位 | 工程量 | 金 额 (元) |  |  |  |  | 备注
[6 empty] | 综合单价 | 合价 | 其中
[8 empty] | 人工费 | 机械费 | 暂估价
5 | 010402001001 | 砌块墙 | 蒸压加气混凝土砌块,150mm以内，强度级别为A3.5、密度级别为B06、平均干密度 530kg/m的轻质砂加气混凝土砌块,耐火极限为2小时,施工等技术要求参考2010浙G34。 | m3 | 18.22
6 | 010402001002 | 砌块墙 | 蒸压加气混凝土砌块,300mm以内，强度级别为A3.5、密度级别为B06、平均干密度 530kg/m的轻质砂加气混凝土砌块,耐火极限为2小时,施工等技术要求参考2010浙G34。 | m3 | 13.38
7 | 010401003001 | 实心砖墙 | 120厚非粘土烧结实心砖,规格240×115×53 ,DM7.5水泥砂浆砌筑。 | m3 | 16.81
| 0105 | E 混凝土及钢筋混凝土工程 |  |  | 0
8 | 010501001001 | 垫层 | 1.混凝土种类：商品混凝土 2.混凝土强度等级：C15 | m3 | 3.54
9 | 010501003001 | 独立基础 | 1.混凝土种类：商品混凝土 2.混凝土强度等级：C30 | m3 | 6.71
10 | 010501002001 | 带形基础 | 1.混凝土种类：商品混凝土 2.混凝土强度等级：C30 | m3 | 3.93
11 | 010502001001 | 矩形柱 | 1.混凝土类别：商品混凝土 2.混凝土强度等级：C30 | m3 | 1.96
12 | 010503002001 | 矩形梁 | 1.混凝土类别：商品混凝土 2.混凝土强度等级：C30 | m3 | 11.10
本页小计
【表10.2.2-16】
分部分项工程清单与计价表
单位(专业)工程名称:党群服务中心-装饰 | [5 empty] | 标段: |  |  | 第3页 共18页
序号 | 项目编码 | 项目名称 | 项目特征 | 计量 单位 | 工程量 | 金 额 (元) |  |  |  |  | 备注
[6 empty] | 综合单价 | 合价 | 其中
[8 empty] | 人工费 | 机械费 | 暂估价
13 | 010505003001 | 平板 | 1.混凝土类别：商品混凝土 2.混凝土强度等级：C30 | m3 | 7.51
14 | 010505006001 | 栏板 | 1.混凝土类别：商品混凝土 2.混凝土强度等级：C30 | m3 | 1.77
15 | 010515001001 | 现浇构件钢筋 | 箍筋 带肋钢筋 HRB400以内 直径（mm以内）10 | t | 0.707
16 | 010515001002 | 现浇构件钢筋 | 现浇构件带肋钢筋 HRB400以内 直径（mm以内）10 | t | 0.991
17 | 010515001003 | 现浇构件钢筋 | 现浇构件带肋钢筋 HRB400以内 直径（mm以内）18 | t | 2.081
18 | 010515001004 | 现浇构件钢筋 | 现浇构件带肋钢筋 HRB400以内 直径（mm以内）25 | t | 0.013
19 | 010515009001 | 支撑钢筋(铁马) | 现浇构件带肋钢筋 HRB400以内 直径（mm以内）10 | t | 0.046
20 | Z010515011001 | 钢筋连接 | 电渣压力焊接 直径（mm以内）18 | 个 | 32
21 | Z010515011002 | 钢筋连接 | 直螺纹钢筋接头 直径（mm以内）20 | 个 | 26
| 0108 | H 门窗工程 |  |  | 0
22 | 010810002001 | 木窗帘盒 | 窗帘盒 1、12MM纸面石膏板； 2、细木工板,涂防火涂料； 3、木龙骨； 4、具体做法详见图纸。 | m | 30.92
本页小计
【表10.2.2-16】
分部分项工程清单与计价表
单位(专业)工程名称:党群服务中心-装饰 | [5 empty] | 标段: |  |  | 第4页 共18页
序号 | 项目编码 | 项目名称 | 项目特征 | 计量 单位 | 工程量 | 金 额 (元) |  |  |  |  | 备注
[6 empty] | 综合单价 | 合价 | 其中
[8 empty] | 人工费 | 机械费 | 暂估价
23 | 010807001001 | 金属（塑钢、断桥）窗 | 隔热断桥铝合金组合窗安装 1、隔热金属型材窗框，90系列铝合金窗,5+9A+5mm中空钢化玻璃； 2、铝合金门窗框料型材可视面最小壁厚:窗应≥1.4mm,组合窗拼樘框应≥2.0mm,门应≥2.0mm； 3、外窗性能指标:气密性:为6级;水密性:为3级;抗风压性:不低于3级； 4、窗扇应设置防止向外脱落及从室外拆卸装置,玻璃门做好防撞标志,非标窗安装前应进行抗风压性能设计校核和试验验证； 5、含五金配件，具体做法详见图纸。 | m2 | 30.24
24 | 010807001002 | 金属（塑钢、断桥）窗 | 隔热断桥铝合金固定窗安装 1、隔热金属型材窗框，90系列铝合金窗,5+9A+5mm中空钢化玻璃； 2、铝合金门窗框料型材可视面最小壁厚:窗应≥1.4mm,组合窗拼樘框应≥2.0mm,门应≥2.0mm； 3、外窗性能指标:气密性:为6级;水密性:为3级;抗风压性:不低于3级； 4、窗扇应设置防止向外脱落及从室外拆卸装置,玻璃门做好防撞标志,非标窗安装前应进行抗风压性能设计校核和试验验证； 5、含五金配件，具体做法详见图纸。 | m2 | 78.58
本页小计
【表10.2.2-16】
分部分项工程清单与计价表
单位(专业)工程名称:党群服务中心-装饰 | [5 empty] | 标段: |  |  | 第5页 共18页
序号 | 项目编码 | 项目名称 | 项目特征 | 计量 单位 | 工程量 | 金 额 (元) |  |  |  |  | 备注
[6 empty] | 综合单价 | 合价 | 其中
[8 empty] | 人工费 | 机械费 | 暂估价
25 | 010808004001 | 金属门窗套 | 金属门套 1、1.2MM厚拉丝不锈钢门套； 2、9MM基层板阻燃处理； 3、具体做法详见图纸。 | m2 | 34.22
26 | 010808004002 | 金属门窗套 | 金属窗套 1、1.2MM厚拉丝不锈钢门套； 2、9MM基层板阻燃处理； 3、具体做法详见图纸。 | m2 | 6.57
27 | 010801002001 | 木质门带套 | 成品套装木门安装 单扇门 1、名称：M0921； 2、尺寸：900mm*2400mm； 3、含五金配件及门套，具体做法详见图纸。 | 樘 | 5
28 | 010801002002 | 木质门带套 | 成品套装木门安装 单扇门 1、名称：M1521； 2、尺寸：1000mm*2400mm； 3、含五金配件及门套，具体做法详见图纸。 | 樘 | 1
29 | 010801001001 | 木质门 | 定制隐形门-木饰面 1、名称：定制隐形门； 2、尺寸：800mm*2200mm； 3、含五金配件，具体做法详见图纸。 | m2 | 1.76
本页小计
【表10.2.2-16】
分部分项工程清单与计价表
单位(专业)工程名称:党群服务中心-装饰 | [5 empty] | 标段: |  |  | 第6页 共18页
序号 | 项目编码 | 项目名称 | 项目特征 | 计量 单位 | 工程量 | 金 额 (元) |  |  |  |  | 备注
[6 empty] | 综合单价 | 合价 | 其中
[8 empty] | 人工费 | 机械费 | 暂估价
30 | 010801001002 | 木质门 | 定制隐藏式移动门 1、名称：定制隐藏式移动门； 2、尺寸：1100mm*3000mm； 3、含五金配件，具体做法详见图纸。 | m2 | 6.60
31 | 010801001003 | 木质门 | 定制隐形门-灰色艺术漆+白色乳胶漆 1、名称：定制隐形门； 2、尺寸：800mm*2200mm； 3、含五金配件，具体做法详见图纸。 | m2 | 3.52
32 | 010805005001 | 全玻自由门 | 玻璃移门 1、12mm钢化玻璃； 2、含五金配件，具体做法详见图纸。 | m2 | 16.53
33 | 010805005002 | 全玻自由门 | 玻璃平开门 1、12mm钢化玻璃门； 2、含五金配件，具体做法详见图纸。 | m2 | 6.96
34 | 010807001003 | 金属（塑钢、断桥）窗 | 固定玻璃 1、12mm钢化玻璃； 2、含五金配件，具体做法详见图纸。 | m2 | 19.43
35 | 010807001004 | 金属（塑钢、断桥）窗 | 天窗采光罩 1、10mm钢化清玻璃，黑色钢结构支撑； 2、含五金配件及黑色铝合金窗框； 3、边缘用硅酮胶胶填缝打牢； 4、具体做法详见图纸。 | 樘 | 1
| 0109 | J 屋面及防水工程 |  |  | 0
本页小计
【表10.2.2-16】
分部分项工程清单与计价表
单位(专业)工程名称:党群服务中心-装饰 | [5 empty] | 标段: |  |  | 第7页 共18页
序号 | 项目编码 | 项目名称 | 项目特征 | 计量 单位 | 工程量 | 金 额 (元) |  |  |  |  | 备注
[6 empty] | 综合单价 | 合价 | 其中
[8 empty] | 人工费 | 机械费 | 暂估价
36 | 010903001001 | 墙面卷材防水 | 卫生间防水做到1500MM, 1.5mm厚EP防水卷材 （自粘），具体做法详见图纸。 | m2 | 64.36
37 | 010902003001 | 屋面刚性层 | 平屋面 1、40厚C25细石砼刚性保护层(内配圆钢Φ6@200,钢筋单层双向)； 2、20厚1:3水泥砂浆找平层施工； 3、C15加气混凝土碎骨料找坡2%抹平(最薄处30厚)； 4、平屋面分仓缝分格小于6000x6000； 5、具体做法详见图纸。 | m2 | 81.39
38 | 010902007001 | 屋面天沟、檐沟 | 天沟 1、20厚1:3水泥砂浆找平层； 2、具体做法详见图纸。 | m2 | 9.02
39 | 010902001001 | 屋面卷材防水 | 平屋面 1、3厚BAC自粘防水卷材； 2、具体做法详见图纸。 | m2 | 81.39
40 | 010902001002 | 屋面卷材防水 | 平屋面+天沟 1、3厚BAC自粘防水卷材（上翻至女儿墙顶）； 2、高分子密封材料嵌缝； 3、通长铝合金压条，水泥钉@300； 4、具体做法详见图纸。 | m2 | 16.54
本页小计
【表10.2.2-16】
分部分项工程清单与计价表
单位(专业)工程名称:党群服务中心-装饰 | [5 empty] | 标段: |  |  | 第8页 共18页
序号 | 项目编码 | 项目名称 | 项目特征 | 计量 单位 | 工程量 | 金 额 (元) |  |  |  |  | 备注
[6 empty] | 综合单价 | 合价 | 其中
[8 empty] | 人工费 | 机械费 | 暂估价
41 | 010902002001 | 屋面涂膜防水 | 平屋面+天沟 1、1.5厚聚合物水泥基(JS)防水涂料 I 型； 2、具体做法详见图纸。 | m2 | 106.45
42 | 011001001001 | 保温隔热屋面 | 平屋面 1、80厚挤塑聚苯板(B1级)(为计算值的1.25倍)； 2、具体做法详见图纸。 | m2 | 81.39
| 0111 | L 楼地面装饰工程 |  |  | 0
43 | 010404001001 | 垫层 | 原有中部回填区域填平： 1、150mm厚碎石混凝土垫层； 2、100mm厚C25细石混凝土基层； 3、具体做法详见图纸。 | m3 | 20.51
44 | 011104002001 | 竹、木（复合）地板 | 实木复合地板 1、木地板12MM； 2、防潮膜； 3、C25细石混凝土找平层30-40MM； 4、界面剂； 5、具体做法详见图纸。 | m2 | 30.98
45 | 011102003001 | 块料楼地面 | 300*300地砖 1、瓷砖； 2、1:2水泥浆料(厚度40mm-50mm,300号,沙浆:粗沙)； 3、具体做法详见图纸。 | m2 | 23.72
本页小计
【表10.2.2-16】
分部分项工程清单与计价表
单位(专业)工程名称:党群服务中心-装饰 | [5 empty] | 标段: |  |  | 第9页 共18页
序号 | 项目编码 | 项目名称 | 项目特征 | 计量 单位 | 工程量 | 金 额 (元) |  |  |  |  | 备注
[6 empty] | 综合单价 | 合价 | 其中
[8 empty] | 人工费 | 机械费 | 暂估价
46 | 011102003002 | 块料楼地面 | 水磨石地砖 1、水磨石地砖1500*750； 2、1：2水泥浆料(厚度40mm-50mm,300号,沙浆:粗沙)； 3、具体做法详见图纸。 | m2 | 303.05
47 | 011104001001 | 地毯楼地面 | 办公地毯 1、地毯； 2、橡胶海绵衬垫，倒刺条； 3、C25细石混凝土找平层30-40MM； 4、界面剂； 5、具体做法详见图纸。 | m2 | 34.33
48 | 011103002001 | 橡胶板卷材楼地面 | 塑胶地毯 1、2-3MM塑胶卷材； 2、专用胶粘贴； 3、C25细石混凝土找平层30-40MM； 4、界面剂； 5、具体做法详见图纸。 | m2 | 92.26
49 | 011102001001 | 石材楼地面 | 意大利灰大理石门槛石 1、20mm门槛石； 2、1:2水泥浆料(厚度30mm-40mm,300号, 沙浆:粗沙) 3、具体做法详见图纸。 | m2 | 2.08
本页小计
【表10.2.2-16】
分部分项工程清单与计价表
单位(专业)工程名称:党群服务中心-装饰 | [5 empty] | 标段: |  |  | 第10页 共18页
序号 | 项目编码 | 项目名称 | 项目特征 | 计量 单位 | 工程量 | 金 额 (元) |  |  |  |  | 备注
[6 empty] | 综合单价 | 合价 | 其中
[8 empty] | 人工费 | 机械费 | 暂估价
50 | 011107001001 | 石材台阶面 | 20mm厚芝麻黑花岗岩踏步 1、表面20mm厚芝麻黑花岗岩铺贴； 2、C25细石混凝土基层； 3、具体做法详见图纸。 | m2 | 70.30
51 | 011105006001 | 金属踢脚线 | 黑色金属踢脚线 1、1.0MM厚不锈钢粘贴； 2、9MM木基层； 3、具体做法详见图纸。 | m2 | 7.31
| 0112 | M 墙、柱面装饰与隔断、幕墙工程 |  |  | 0
52 | 011201001001 | 墙面一般抹灰 | 新建墙体内墙砂浆抹灰 14+6mm厚^DP M15 | m2 | 682.24
53 | 011207001001 | 墙面装饰板 | 木饰面粘贴 1、3mm成品木饰面； 2、9MM基层板阻燃处理； 3、具体做法详见图纸。 | m2 | 77.55
54 | 011204003001 | 块料墙面 | 米色洞石瓷砖300mm*600mm 1、瓷砖饰面； 2、瓷砖专用粘结剂； 3、水泥砂浆粉刷层20MM； 4、界面剂； 5、具体做法详见图纸。 | m2 | 135.22
本页小计
【表10.2.2-16】
分部分项工程清单与计价表
单位(专业)工程名称:党群服务中心-装饰 | [5 empty] | 标段: |  |  | 第11页 共18页
序号 | 项目编码 | 项目名称 | 项目特征 | 计量 单位 | 工程量 | 金 额 (元) |  |  |  |  | 备注
[6 empty] | 综合单价 | 合价 | 其中
[8 empty] | 人工费 | 机械费 | 暂估价
55 | 011204001001 | 石材墙面 | 水磨石纹贴面 1、石材饰面； 2、石材专用背胶； 3、水泥砂浆粉刷层20MM； 4、界面剂； 5、具体做法详见图纸。 | m2 | 37.34
56 | 011207001002 | 墙面装饰板 | 银色哑光竹纤维石塑板挂板 1、银色哑光竹纤维石塑板； 2、9MM基层板阻燃处理； 3、具体做法详见图纸。 | m2 | 23.10
57 | 011207001003 | 墙面装饰板 | 银色亮面竹纤维石塑板挂板 1、银色亮面竹纤维石塑板； 2、9MM基层板阻燃处理； 3、具体做法详见图纸。 | m2 | 9.42
58 | 011207001004 | 墙面装饰板 | 白色竹纤维石塑板 1、白色竹纤维石塑板； 2、9MM基层板阻燃处理； 3、具体做法详见图纸。 | m2 | 12.00
59 | 011208001001 | 柱（梁）面装饰 | 石膏板包柱 1、12mm厚石膏板； 2、9MM基层板阻燃处理； 3、具体做法详见图纸。 | m2 | 12.00
60 | 011207001005 | 墙面装饰板 | 白色亮面板 1、白色亮面板； 2、9MM基层板阻燃处理； 3、具体做法详见图纸。 | m2 | 20.65
本页小计
【表10.2.2-16】
分部分项工程清单与计价表
单位(专业)工程名称:党群服务中心-装饰 | [5 empty] | 标段: |  |  | 第12页 共18页
序号 | 项目编码 | 项目名称 | 项目特征 | 计量 单位 | 工程量 | 金 额 (元) |  |  |  |  | 备注
[6 empty] | 综合单价 | 合价 | 其中
[8 empty] | 人工费 | 机械费 | 暂估价
61 | 011207001006 | 墙面装饰板 | 金属冲孔板 1、金属冲孔板； 2、40*40*5MM白色镀锌管； 3、具体做法详见图纸。 | m2 | 12.67
62 | 011207001007 | 墙面装饰板 | 6mm烤漆玻璃 1、6mm烤漆玻璃（含金属套）； 2、9MM基层板阻燃处理； 3、具体做法详见图纸。 | m2 | 20.57
63 | 011207001008 | 墙面装饰板 | 5mm烤漆玻璃（含金属边框） 1、5mm烤漆玻璃； 2、9MM基层板阻燃处理； 3、具体做法详见图纸。 | m2 | 2.32
64 | 011201001002 | 墙面一般抹灰 | 不同墙体材料相交处,开槽处、挖孔处：左右100范围内增补耐碱玻纤网格布。 | m2 | 42.97
65 | 011207001009 | 墙面装饰板 | 外墙面不锈钢木纹板 1、3mm不锈钢木纹板； 2、9mm基层板阻燃处理； 3、具体做法详见图纸。 | m2 | 14.95
66 | 011210006001 | 其他隔断 | 玻璃砖隔墙，专用粘结剂粘结，具体做法详见图纸。 | m2 | 8.40
67 | 011210006002 | 其他隔断 | 圆孔造型砖+12mm钢化玻璃，具体做法详见图纸。 | m2 | 1.80
本页小计
【表10.2.2-16】
分部分项工程清单与计价表
单位(专业)工程名称:党群服务中心-装饰 | [5 empty] | 标段: |  |  | 第13页 共18页
序号 | 项目编码 | 项目名称 | 项目特征 | 计量 单位 | 工程量 | 金 额 (元) |  |  |  |  | 备注
[6 empty] | 综合单价 | 合价 | 其中
[8 empty] | 人工费 | 机械费 | 暂估价
68 | 011210005001 | 成品隔断 | 卫生间抗倍特门板+不锈钢五金，具体做法详见图纸。 | m2 | 19.99
| 0113 | N 天棚工程 |  |  | 0
69 | 011302001001 | 吊顶天棚 | 石膏板吊顶-平面 1、顶面采用U50轻钢龙骨12厚石膏板吊顶；2、吊杆间距为Φ10@1200圆钢，承力与主体结构； 3、12MM厚石膏板； 4、具体做法详见图纸。 | m2 | 453.45
70 | 011302001002 | 吊顶天棚 | 石膏板吊顶-侧面 1、顶面采用U50轻钢龙骨12厚石膏板吊顶；2、吊杆间距为Φ10@1200圆钢，承力与主体结构； 3、9mm基层板阻燃处理； 4、12MM厚石膏板； 5、具体做法详见图纸。 | m2 | 13.60
71 | 011302001003 | 吊顶天棚 | 软膜天花 1、透光膜，专用卡件； 2、具体做法详见图纸。 | m2 | 19.37
72 | 011304001001 | 灯带（槽） | 石膏板天棚暗藏灯带，12mm厚石膏板，含阳角护角条、白铁皮，具体做法详见图纸。 | m2 | 9.50
73 | 011304001002 | 灯带（槽） | LED灯槽，具体做法详见图纸。 | m2 | 1.19
| 0114 | P 油漆、涂料、裱糊工程 |  |  | 0
本页小计
【表10.2.2-16】
分部分项工程清单与计价表
单位(专业)工程名称:党群服务中心-装饰 | [5 empty] | 标段: |  |  | 第14页 共18页
序号 | 项目编码 | 项目名称 | 项目特征 | 计量 单位 | 工程量 | 金 额 (元) |  |  |  |  | 备注
[6 empty] | 综合单价 | 合价 | 其中
[8 empty] | 人工费 | 机械费 | 暂估价
74 | 011408001001 | 墙纸裱糊 | 墙纸 1、墙纸饰面（具体详见施工图）； 2、腻子批嵌+基膜； 3、专用粉刷腻子； 4、界面剂； 5、具体做法详见图纸。 | m2 | 11.70
75 | 011407001001 | 墙面喷刷涂料 | 外墙真石漆 1、外墙真石漆； 2、封闭底漆一道； 3、满铺耐碱玻纤网； 4、满刮防水腻子磨平； 5、具体做法详见图纸。 | m2 | 431.22
76 | 011407001002 | 墙面喷刷涂料 | 绿色外墙涂料 1、绿色外墙涂料； 2、封闭底漆一道； 3、满铺耐碱玻纤网； 4、满刮防水腻子磨平； 5、具体做法详见图纸。 | m2 | 5.89
77 | 011407001003 | 墙面喷刷涂料 | 乳胶漆 1、乳胶漆三度(不得掺水)； 2、 801胶水调碳酸钙粉,刮批墙面至平整； 3、具体做法详见图纸。 | m2 | 240.73
本页小计
【表10.2.2-16】
分部分项工程清单与计价表
单位(专业)工程名称:党群服务中心-装饰 | [5 empty] | 标段: |  |  | 第15页 共18页
序号 | 项目编码 | 项目名称 | 项目特征 | 计量 单位 | 工程量 | 金 额 (元) |  |  |  |  | 备注
[6 empty] | 综合单价 | 合价 | 其中
[8 empty] | 人工费 | 机械费 | 暂估价
78 | 011407001004 | 墙面喷刷涂料 | 艺术漆 1、艺术漆三度(不得掺水)； 2、 801胶水调碳酸钙粉,刮批墙面至平整； 3、具体做法详见图纸。 | m2 | 129.22
79 | 011407002001 | 天棚喷刷涂料 | 石膏板天棚+灯槽 1、乳胶漆三度(不得掺水)； 2、 801胶水调碳酸钙粉,刮批墙面至平整； 3、具体做法详见图纸。 | m2 | 476.55
| 0115 | Q 其他装饰工程 |  |  | 0
80 | 011502001001 | 金属装饰线 | 墙面古铜色金属装饰条，具体做法详见图纸。 | m | 96.00
81 | 011502001002 | 金属装饰线 | 墙面黑色金属收边条，具体做法详见图纸。 | m | 22.40
82 | 011502001003 | 金属装饰线 | 地面银色收边条，具体做法详见图纸。 | m | 4.45
83 | 01B001 | 玻璃搁板 | 20mm厚玻璃搁板，具体做法详见图纸。 | m2 | 0.06
84 | 01B002 | 布艺窗帘 | 布艺阻燃窗帘，具体做法详见图纸。 | m2 | 37.18
85 | 01B003 | 卷帘 | 阻燃卷帘，具体做法详见图纸。 | m2 | 31.20
86 | 01B004 | 幻影纱帘 | 幻影纱帘，具体做法详见图纸。 | m | 8.90
本页小计
【表10.2.2-16】
分部分项工程清单与计价表
单位(专业)工程名称:党群服务中心-装饰 | [5 empty] | 标段: |  |  | 第16页 共18页
序号 | 项目编码 | 项目名称 | 项目特征 | 计量 单位 | 工程量 | 金 额 (元) |  |  |  |  | 备注
[6 empty] | 综合单价 | 合价 | 其中
[8 empty] | 人工费 | 机械费 | 暂估价
87 | 011505010001 | 镜面玻璃 | 镜子，具体做法详见图纸。 | m2 | 7.96
88 | 011507003001 | 灯箱 | LED灯箱（2000mmm*2000mm) 1、F码固定，槽内涂满白色防火漆； 2、20*10mm银色拉丝不锈钢收边； 3、暗藏LED灯带6000K透白光； 4、高清UV喷绘； 5、具体做法详见图纸。 | 个 | 1
89 | 01B005 | 白色人造石卡座 | 白色人造石卡座 1、12mm阻燃板基层； 2、L50*5mm镀锌角铁； 3、白色人造石贴面； 4、具体做法详见图纸。 | m | 12.99
90 | 011507003002 | 灯箱 | LED灯箱(250mm*7400mm) 1、F码固定，槽内涂满白色防火漆； 2、20*10mm银色拉丝不锈钢收边； 3、暗藏LED灯带6000K透白光； 4、高清UV喷绘； 5、具体做法详见图纸。 | 个 | 1
91 | 011501020001 | 服务台 | 办事大厅吧台 1、水磨石台面，水磨石纹贴面； 2、古铜色金属贴面； 3、12MM基层板阻燃处理； 3、40*40*4镀锌方管； 4、具体做法详见图纸。 | m | 10.57
本页小计
【表10.2.2-16】
分部分项工程清单与计价表
单位(专业)工程名称:党群服务中心-装饰 | [5 empty] | 标段: |  |  | 第17页 共18页
序号 | 项目编码 | 项目名称 | 项目特征 | 计量 单位 | 工程量 | 金 额 (元) |  |  |  |  | 备注
[6 empty] | 综合单价 | 合价 | 其中
[8 empty] | 人工费 | 机械费 | 暂估价
92 | 011501020002 | 服务台 | 水吧台 1、18mm白色人造石贴面+18mm黑色人造石贴面； 2、6mm钢化玻璃展示柜； 3、黑色亮面不锈钢； 4、18mm成品白色柜门板； 5、内置LED灯带； 6、12MM基层板阻燃处理； 7、具体做法详见图纸。 | m | 13.57
93 | 011505001001 | 洗漱台 | 洗手台B3 1、20MM水磨石贴面； 2、12MM基层板阻燃处理； 3、L50*5MM镀锌角铁； 4、含开孔及石材磨边，具体做法详见图纸。 | m2 | 1.44
94 | 01B006 | 香槟金金属展示柜 | 香槟金金属展示柜，2300mm*400mm,具体做法详见图纸。 | m | 6.72
95 | 01B007 | 木制台面 | 木制台面，5mm铝方通框结构，具体做法详见图纸。 | m2 | 1.91
96 | 01B008 | 定制实木复合板材柜体 | 定制实木复合板材柜体，具体做法详见图纸。 | m2 | 34.44
| 0116 | R 拆除工程 |  |  | 0
本页小计
【表10.2.2-16】
分部分项工程清单与计价表
单位(专业)工程名称:党群服务中心-装饰 | [5 empty] | 标段: |  |  | 第18页 共18页
序号 | 项目编码 | 项目名称 | 项目特征 | 计量 单位 | 工程量 | 金 额 (元) |  |  |  |  | 备注
[6 empty] | 综合单价 | 合价 | 其中
[8 empty] | 人工费 | 机械费 | 暂估价
97 | 011602002001 | 钢筋混凝土构件拆除 | 天窗采光罩处楼板切割2m*2m，垃圾外运处理，运距自行考虑，但需满足环保要求，具体内容及范围详见图纸，投标单位自行综合考虑，结算不作调整。 | 项 | 1
98 | 01B009 | 拆除 | 因本次装修所需拆除的相关内容及垃圾外运处理，运距自行考虑，但需满足环保要求，具体内容及范围详见图纸，投标单位自行综合考虑，结算不作调整。 | 项 | 1
本页小计
合计

## 1_表10_2_2-16 施工技术措施项目清单与计价表
【表10.2.2-16】
施工技术措施项目清单与计价表
单位(专业)工程名称:党群服务中心-装饰 | [5 empty] | 标段: |  |  | 第1页 共2页
序号 | 项目编码 | 项目名称 | 项目特征 | 计量 单位 | 工程量 | 金 额 (元) |  |  |  |  | 备注
[6 empty] | 综合单价 | 合价 | 其中
[8 empty] | 人工费 | 机械费 | 暂估价
| 011701 | S.1脚手架工程（编码：011701) |  |  | 0
1 | 011701001001 | 综合脚手架 | 本次装修脚手架由投标单位自行考虑综合报价，结算不做调整 | 项 | 1
2 | 011701006001 | 满堂脚手架 | 本次装修脚手架由投标单位自行考虑综合报价，结算不做调整 | 项 | 1
3 | 011701002001 | 外脚手架 | 本次装修脚手架由投标单位自行考虑综合报价，结算不做调整 | 项 | 1
| 011702 | S.2混凝土模板及支架（撑）（编码：011702） |  |  | 0
4 | 011702001001 | 基础 | 现浇混凝土模板 基础垫层模板 | m2 | 6.10
5 | 011702001002 | 基础 | 现浇带形基础 有梁式 复合木模 | m2 | 17.61
6 | 011702002001 | 矩形柱 | 现浇混凝土 矩形柱 复合木模~支模高度3.6m以内 | m2 | 21.73
7 | 011702006001 | 矩形梁 | 现浇混凝土 矩形梁 复合木模~支模高度3.6m以内 | m2 | 94.26
8 | 011702016001 | 平板 | 现浇混凝土 板 复合木模~支模高度3.6m | m2 | 62.62
9 | 011702021001 | 栏板 | 现浇混凝土直形栏板、翻檐模板 | m2 | 43.11
| 011703 | S.3垂直运输（编码：011703) |  |  | 0
本页小计
【表10.2.2-16】
施工技术措施项目清单与计价表
单位(专业)工程名称:党群服务中心-装饰 | [5 empty] | 标段: |  |  | 第2页 共2页
序号 | 项目编码 | 项目名称 | 项目特征 | 计量 单位 | 工程量 | 金 额 (元) |  |  |  |  | 备注
[6 empty] | 综合单价 | 合价 | 其中
[8 empty] | 人工费 | 机械费 | 暂估价
10 | 011703001001 | 垂直运输 | 垂直运输投标单位自行考虑综合报价，结算不做调整 | 项 | 1
| 011705 | S.5大型机械设备进出场及安拆（编码：011705) |  |  | 0
11 | 011705001001 | 大型机械设备进出场及安拆 | 大型机械设备进出场及安拆，投标单位自行考虑综合报价，结算不做调整 | 项 | 1
|  | S.7其他措施项目（编码：011707) |  |  | 0
12 | 01B010 | 其他措施费 | 投标人认为必要的其他措施费用等，自行考虑，结算时不作调整 | 项 | 1
本页小计
合计

## 1_表10_2_2-20 施工组织（总价）措施项目清单与
【表10.2.2-20】
施工组织（总价）措施项目清单与计价表
工程名称:装饰 |  |  | 标段: | 第1页 共1页
序号 | 项目编号 | 项目名称 | 计算基础 | 费率 (%) | 金额 (元) | 备注
1 | 011707001001 | 安全文明施工费
1.1 |  | 安全文明施工基本费
2 | Z01110900801 | 提前竣工增加费
3 | 011707004001 | 二次搬运费
4 | 011707005001 | 冬雨季施工增加费
5 |  | 其他施工组织措施费
合 计

## 1_表10_2_2-21 其他项目清单与计价汇总表
【表10.2.2-21】
其他项目清单与计价汇总表
工程名称:装饰 |  | 标段: | 第1页 共1页
序号 | 项 目 名 称 | 金额(元) | 备注
1 | 暂列金额 | 73000 | 明细详见表10.2.2-22
1.1 | 标化工地增加费 | 0 | 明细详见表10.2.2-22
1.2 | 优质工程增加费 | 0 | 明细详见表10.2.2-22
1.3 | 其他暂列金额 | 73000 | 明细详见表10.2.2-22
2 | 暂估价 | 0
2.1 | 材料（设备）暂估价 | 0 | 明细详见表10.2.2-23
2.2 | 专业工程暂估价 | 0 | 明细详见表10.2.2-24
2.3 | 专项技术措施暂估价 | 0 | 明细详见表10.2.2-25
3 | 计日工 |  | 明细详见表10.2.2-26
4 | 总承包服务费 |  | 明细详见表10.2.2-27
合 计

## 1_表10_2_2-22 暂列金额明细表
【表10.2.2-22】
暂列金额明细表
工程名称:装饰 |  | 标段: |  | 第1页 共1页
序号 | 项 目 名 称 | 计量单位 | 暂定金额(元) | 备注
1 | 标化工地增加费 | 项
2 | 优质工程增加费 | 项
3 | 其他暂列金额 | 项 | 73000 | 估算比例一般不高于5%
3.1 | 其他暂列金额 | 项
合计 |  |  | 73000

## 1_表10_2_2-23 材料（工程设备）暂估单价表
【表10.2.2-23】
材料（工程设备）暂估单价表
单位(专业)工程名称:党群服务中心-装饰 |  |  |  | 标段: | 第1页 共1页
序号 | 材料（工程设备）名称、规格、型号 | 计量 单位 | 数量 | 单价 | 合价 | 备注
合计

## 1_表10_2_2-24 专业工程暂估价表
【表10.2.2-24】
专业工程暂估价表
单位(专业)工程名称:党群服务中心-装饰 |  | 标段: | 第1页 共1页
序号 | 工 程 名 称 | 工程内容 | 暂估金额(元) | 备注
合计

## 1_表10_2_2-25 专项技术措施暂估价表
【表10.2.2-25】
专项技术措施暂估价表
单位(专业)工程名称:党群服务中心-装饰 |  | 标段: | 第1页 共1页
序号 | 工 程 名 称 | 工程内容 | 暂估金额(元) | 备注
合计 |  |  | 0

## 1_表10_2_2-26 计日工表
【表10.2.2-26】
计 日 工 表
单位(专业)工程名称:党群服务中心-装饰 |  | 标段: |  | 第1页 共1页
编号 | 项 目 名 称 | 单位 | 数量 | 综合单价(元) | 合价(元)
一 | 人 工 | 元
1
2
3
4
5
人 工 小 计
二 | 材 料 | 元
1
2
3
4
5
材 料 小 计
三 | 施 工 机 械 | 元
1
2
3
4
5
施工机械小计
总 计

## 1_表10_2_2-27 总承包服务费计价表
【表10.2.2-27】
总承包服务费计价表
单位(专业)工程名称:党群服务中心-装饰 |  |  | 标段: |  | 第1页 共1页
序号 | 项目名称 | 项目价值(元) | 服务内容 | 计算基础 | 费率(%) | 金额(元)
1 | 发包人单独发包的专业工程
1.1 | 专业发包工程管理费
2 | 发包人提供材料(设备)
2.1 | 甲供材料设备保管费
| 合计 | - | - |  | -

## 1_表10_2_2-29 主要工日一览表
【表10.2.2-29】
主要工日一览表
工程名称:装饰 |  |  | 标段: |  | 第1页 共1页
序号 | 工日名称（类别） | 单位 | 数量 | 单价(元) | 合价（元） | 备注
1 | 一类人工 | 工日
2 | 二类人工 | 工日
3 | 三类人工 | 工日

## 1_表10_2_2-30 发包人提供材料和设备一览表
【表10.2.2-30】
发包人提供材料和设备一览表
工程名称:装饰 |  |  | 标段: |  |  | 第1页 共1页
序号 | 材料(设备)名称、规格、型号 | 单位 | 数量 | 单价 (元) | 交货 方式 | 送达 地点 | 备注

## 1_表10_2_2-31 主要材料和工程设备一览表
【表10.2.2-31】
主要材料和工程设备一览表
工程名称:装饰 |  |  |  | 标段: |  | 第1页 共1页
序号 | 名称、规格、型号 | 单位 | 数量 | 单价(元) | 合价（元） | 备注

## 1_表10_2_2-32 主要机械台班一览表
【表10.2.2-32】
主要机械台班一览表
工程名称:装饰 |  |  | 标段: |  | 第1页 共2页
序号 | 机械名称、规格、型号 | 单位 | 数 量 | 单价(元) | 合价（元） | 备注
1 | 履带式推土机90kW | 台班
2 | 履带式单斗液压挖掘机1m3 | 台班
3 | 电动夯实机250N·m | 台班
4 | 手持式风动凿岩机 | 台班
5 | 自升式塔式起重机400kN·m | 台班
6 | 载货汽车4t | 台班
7 | 自卸汽车15t | 台班
8 | 平板拖车组40t | 台班
9 | 电动卷扬机-单筒快速5kN | 台班
10 | 卷扬机井架30m | 台班
11 | 灰浆搅拌机200L | 台班
12 | 混凝土切缝机7.5kW | 台班
13 | 干混砂浆罐式搅拌机20000L | 台班
14 | 钢筋调直机14mm | 台班
15 | 钢筋切断机40mm | 台班
16 | 钢筋弯曲机40mm | 台班
17 | 木工圆锯机500mm | 台班
18 | 螺栓套丝机39mm | 台班
19 | 交流弧焊机32kV·A | 台班
20 | 直流弧焊机32kW | 台班
21 | 对焊机75kV·A | 台班
22 | 电渣焊机电流 1000A | 台班
23 | 电焊条烘干箱45×35×45cm3 | 台班
24 | 电动空气压缩机0.6m3/min | 台班
25 | 内燃空气压缩机3m3/min | 台班
26 | 氧割机 | 台班
27 | 混凝土振捣器平板式 | 台班
28 | 混凝土振捣器插入式 | 台班
29 | 链条式混凝土切割机 ZSYK型电动绳锯 | 台班
30 | 汽车式起重机5t | 台班
【表10.2.2-32】
主要机械台班一览表
工程名称:装饰 |  |  | 标段: |  | 第2页 共2页
序号 | 机械名称、规格、型号 | 单位 | 数 量 | 单价(元) | 合价（元） | 备注
31 | 水泥发泡机(含传送带) | 台班

## 2_表10_2_2-13 【不含单列】单位(专业)工程招
【表10.2.2-13】
单位（专业）工程招标控制价费用表
工程名称:党群服务中心-活动家具及外围 |  |  | 标段: | 第1页 共1页
序号 | 费用名称 |  | 计算公式 | 金额 (元) | 备注
1 | 分部分项工程费 |  | ∑(分部分项工程量×综合单价） |  | 见表10.2.2-16
1.1 | 其中 | 人工费+机械费 | ∑分部分项（定额人工费+定额机械费）
2 | 措施项目费 |  | （2.1+2.2）
2.1 | 施工技术措施项目费 |  | ∑(技措项目工程量×综合单价） |  | 见表10.2.2-16
2.1.1 | 其中 | 人工费+机械费 | ∑技措项目（定额人工费+定额机械费）
2.2 | 施工组织措施项目费 |  | (1.1+2.1.1)×7.18% |  | 见表10.2.2-20
2.2.1 | 其中 | 安全文明施工基本费 | (1.1+2.1.1)×6.57% |  | 见表10.2.2-20
3 | 其他项目 |  | （3.1+3.2+3.3+3.4）
3.1 | 暂列金额 |  | 3.1.1+3.1.2+3.1.3 |  | 见表10.2.2-21
3.1.1 | 其中 | 标化工地增加费 | 按招标文件规定额度列计 |  | 见表10.2.2-22
3.1.2 |  | 优质工程增加费 | 按招标文件规定额度列计 |  | 见表10.2.2-22
3.1.3 |  | 其他暂列金额 | 按招标文件规定额度列计 |  | 见表10.2.2-22
3.2 | 暂估价 |  | 3.2.1+3.2.2+3.2.3 |  | 见表10.2.2-21
3.2.1 | 其中 | 材料（工程设备）暂估价 | 按招标文件规定额度列计 (或计入综合单价) |  | 见表10.2.2-23
3.2.2 |  | 专业工程暂估价 | 按招标文件规定额度列计 |  | 见表10.2.2-24
3.2.3 |  | 专项技术措施暂估价 | 按招标文件规定额度列计 |  | 见表10.2.2-25
3.3 | 计日工 |  | ∑计日工(暂估数量×综合单价） |  | 见表10.2.2-21
3.4 | 施工总承包服务费 |  | 3.4.1+3.4.2 |  | 见表10.2.2-21
3.4.1 | 其中 | 专业发包工程管理费 | ∑专业发包工程（暂估金额×费率） |  | 见表10.2.2-27
3.4.2 |  | 甲供材料设备管理费 | 甲供材料暂估金额×费率+甲供设备暂估金额×费率 |  | 见表10.2.2-27
4 | 规费 |  | (1.1+2.1.1)×27.92%
5 | 税金 |  | (1+2+3+4)×9%
招标控制价合计 |  |  | 1+2+3+4+5

## 2_表10_2_2-13 【含单列】单位(专业)工程招标
【表10.2.2-13】
单位（专业）工程招标控制价费用表
工程名称:党群服务中心-活动家具及外围 |  |  | 标段: | 第1页 共1页
序号 | 费用名称 |  | 计算公式 | 金额 (元) | 备注
1 | 分部分项工程费 |  | ∑(分部分项工程量×综合单价） |  | 见表10.2.2-16
1.1 | 其中 | 人工费+机械费 | ∑分部分项（定额人工费+定额机械费）
2 | 措施项目费 |  | （2.1+2.2）
2.1 | 施工技术措施项目费 |  | ∑(技措项目工程量×综合单价） |  | 见表10.2.2-16
2.1.1 | 其中 | 人工费+机械费 | ∑技措项目（定额人工费+定额机械费）
2.2 | 施工组织措施项目费 |  | (1.1+2.1.1)×7.18% |  | 见表10.2.2-20
2.2.1 | 其中 | 安全文明施工基本费 | (1.1+2.1.1)×6.57% |  | 见表10.2.2-20
3 | 其他项目 |  | （3.1+3.2+3.3+3.4）
3.1 | 暂列金额 |  | 3.1.1+3.1.2+3.1.3 |  | 见表10.2.2-21
3.1.1 | 其中 | 标化工地增加费 | 按招标文件规定额度列计 |  | 见表10.2.2-22
3.1.2 |  | 优质工程增加费 | 按招标文件规定额度列计 |  | 见表10.2.2-22
3.1.3 |  | 其他暂列金额 | 按招标文件规定额度列计 |  | 见表10.2.2-22
3.2 | 暂估价 |  | 3.2.1+3.2.2+3.2.3 |  | 见表10.2.2-21
3.2.1 | 其中 | 材料（工程设备）暂估价 | 按招标文件规定额度列计 (或计入综合单价) |  | 见表10.2.2-23
3.2.2 |  | 专业工程暂估价 | 按招标文件规定额度列计 |  | 见表10.2.2-24
3.2.3 |  | 专项技术措施暂估价 | 按招标文件规定额度列计 |  | 见表10.2.2-25
3.3 | 计日工 |  | ∑计日工(暂估数量×综合单价） |  | 见表10.2.2-21
3.4 | 施工总承包服务费 |  | 3.4.1+3.4.2 |  | 见表10.2.2-21
3.4.1 | 其中 | 专业发包工程管理费 | ∑专业发包工程（暂估金额×费率） |  | 见表10.2.2-27
3.4.2 |  | 甲供材料设备管理费 | 甲供材料暂估金额×费率+甲供设备暂估金额×费率 |  | 见表10.2.2-27
4 | 规费 |  | (1.1+2.1.1)×27.92%
5 | 单列费用 |  | 单列费用
6 | 税金 |  | (1+2+3+4+计税不计费+计税不计费不下浮)×9%
7 | 下浮 |  | (1+2+3+4+5+6-不计税不计费不下浮-计税不计费不下浮-暂估材料)×0%
其中 | 甲供费（不计入造价） |  | 甲供材料费+甲供主材费+甲供设备费
招标控制价合计 |  |  | 1+2+3+4+5+6-7

## 2_表10_2_2-16 分部分项工程清单与计价表
【表10.2.2-16】
分部分项工程清单与计价表
单位(专业)工程名称:党群服务中心-活动家具及外围 | [5 empty] | 标段: |  |  | 第1页 共4页
序号 | 项目编码 | 项目名称 | 项目特征 | 计量 单位 | 工程量 | 金 额 (元) |  |  |  |  | 备注
[6 empty] | 综合单价 | 合价 | 其中
[8 empty] | 人工费 | 机械费 | 暂估价
|  | 兴业港(益企携手)-商业联盟、人才服务 |  |  | 0
1 | 01B011 | 吧台椅 | 不锈钢，具体详见效果图及家具清单。 | 把 | 5
2 | 01B012 | 吧台椅 | 不锈钢底座，具体详见效果图及家具清单。 | 把 | 3
3 | 01B013 | 轻奢单人沙发椅 | 720*835*820mm，具体详见效果图及家具清单。 | 把 | 8
4 | 01B014 | 奶油风双人沙发 | 1800*850*660mm，具体详见效果图及家具清单。 | 张 | 2
5 | 01B015 | 圆形茶几 | 具体详见效果图及家具清单。 | 个 | 7
6 | 01B016 | 现代餐桌 | 1800*800mm，具体详见效果图及家具清单。 | 张 | 2
7 | 01B017 | 现代餐椅 | 480*480*800mm，具体详见效果图及家具清单。 | 把 | 4
8 | 01B018 | 休闲圆凳 | 450*450*500mm，具体详见效果图及家具清单。 | 把 | 4
|  | 共治港:会议室-人民调解 |  |  | 0
9 | 01B019 | 会议桌 | 1500*4500mm，具体详见效果图及家具清单。 | 张 | 1
10 | 01B020 | 会议椅 | 460*460*780mm，具体详见效果图及家具清单。 | 把 | 14
本页小计
【表10.2.2-16】
分部分项工程清单与计价表
单位(专业)工程名称:党群服务中心-活动家具及外围 | [5 empty] | 标段: |  |  | 第2页 共4页
序号 | 项目编码 | 项目名称 | 项目特征 | 计量 单位 | 工程量 | 金 额 (元) |  |  |  |  | 备注
[6 empty] | 综合单价 | 合价 | 其中
[8 empty] | 人工费 | 机械费 | 暂估价
|  | 档案室（储物间） |  |  | 0
11 | 01B021 | 成品铁皮档案柜 | 850*390*1800mm，具体详见效果图及家具清单。 | 个 | 12
|  | 网格员办公区 |  |  | 0
12 | 01B022 | 单人办公桌 | 600*1400*750mm，具体详见效果图及家具清单。 | 张 | 8
13 | 01B023 | 办公椅 | 560*560*900mm，具体详见效果图及家具清单。 | 把 | 8
|  | 休闲/等待区 |  |  | 0
14 | 01B024 | 休闲桌 | 500*500*750mm，具体详见效果图及家具清单。 | 张 | 6
15 | 01B025 | 休闲椅 | 490*490*730mm，具体详见效果图及家具清单。 | 把 | 12
|  | 聚力港:办事大厅 |  |  | 0
16 | 01B026 | 招待椅 | 600*600*800mm，具体详见效果图及家具清单。 | 把 | 6
17 | 01B027 | 办公椅 | 560*560*900mm，具体详见效果图及家具清单。 | 把 | 6
18 | 01B028 | 雨伞架 | 550*240*605mm，具体详见效果图及家具清单。 | 套 | 2
19 | 01B029 | 直饮水机 | 具体详见效果图及家具清单。 | 台 | 1
本页小计
【表10.2.2-16】
分部分项工程清单与计价表
单位(专业)工程名称:党群服务中心-活动家具及外围 | [5 empty] | 标段: |  |  | 第3页 共4页
序号 | 项目编码 | 项目名称 | 项目特征 | 计量 单位 | 工程量 | 金 额 (元) |  |  |  |  | 备注
[6 empty] | 综合单价 | 合价 | 其中
[8 empty] | 人工费 | 机械费 | 暂估价
|  | 谈心谈话室 |  |  | 0
20 | 01B030 | 休闲桌 | 500*500*750mm，具体详见效果图及家具清单。 | 张 | 1
21 | 01B031 | 休闲椅 | 490*490*730mm，具体详见效果图及家具清单。 | 把 | 4
22 | 01B032 | 茶水柜 | 1200*350*800mm，具体详见效果图及家具清单。 | 个 | 1
|  | 共富港:党员会议室(综合指挥中心） |  |  | 0
23 | 01B033 | 会议椅（带折叠写字板） | 570*530*830mm，具体详见效果图及家具清单。 | 把 | 36
24 | 01B034 | 会议椅 | 570*530*830mm，具体详见效果图及家具清单。 | 把 | 23
25 | 01B035 | 长条会议桌 | 1200*500mm，具体详见效果图及家具清单。 | 张 | 11
|  | 外围家具 |  |  | 0
26 | 01B036 | 休闲座椅 | 720*835*820mm，具体详见效果图及家具清单。 | 把 | 13
27 | 01B037 | 休闲圆桌 | 480*480*800mm，具体详见效果图及家具清单。 | 张 | 7
28 | 01B038 | 花坛及绿化 | 具体详见图纸及效果图，由投标人自行考虑，结算不做调整。 | 项 | 1
本页小计
【表10.2.2-16】
分部分项工程清单与计价表
单位(专业)工程名称:党群服务中心-活动家具及外围 | [5 empty] | 标段: |  |  | 第4页 共4页
序号 | 项目编码 | 项目名称 | 项目特征 | 计量 单位 | 工程量 | 金 额 (元) |  |  |  |  | 备注
[6 empty] | 综合单价 | 合价 | 其中
[8 empty] | 人工费 | 机械费 | 暂估价
29 | 01B039 | 户外防水坐垫、靠垫 | 具体详见图纸及效果图，由投标人自行考虑，结算不做调整。 | 项 | 1
本页小计
合计

## 2_表10_2_2-16 施工技术措施项目清单与计价表
【表10.2.2-16】
施工技术措施项目清单与计价表
单位(专业)工程名称:党群服务中心-活动家具及外围 | [5 empty] | 标段: |  |  | 第1页 共1页
序号 | 项目编码 | 项目名称 | 项目特征 | 计量 单位 | 工程量 | 金 额 (元) |  |  |  |  | 备注
[6 empty] | 综合单价 | 合价 | 其中
[8 empty] | 人工费 | 机械费 | 暂估价
|  | [请输入分部名称,电子评标勿删] |  |  | 0
本页小计
合计

## 2_表10_2_2-20 施工组织（总价）措施项目清单与
【表10.2.2-20】
施工组织（总价）措施项目清单与计价表
工程名称:活动家具及外围 |  |  | 标段: | 第1页 共1页
序号 | 项目编号 | 项目名称 | 计算基础 | 费率 (%) | 金额 (元) | 备注
1 | 011707001001 | 安全文明施工费
1.1 |  | 安全文明施工基本费
2 | Z01110900801 | 提前竣工增加费
3 | 011707004001 | 二次搬运费
4 | 011707005001 | 冬雨季施工增加费
5 |  | 其他施工组织措施费
合 计

## 2_表10_2_2-21 其他项目清单与计价汇总表
【表10.2.2-21】
其他项目清单与计价汇总表
工程名称:活动家具及外围 |  | 标段: | 第1页 共1页
序号 | 项 目 名 称 | 金额(元) | 备注
1 | 暂列金额 | 0 | 明细详见表10.2.2-22
1.1 | 标化工地增加费 | 0 | 明细详见表10.2.2-22
1.2 | 优质工程增加费 | 0 | 明细详见表10.2.2-22
1.3 | 其他暂列金额 | 0 | 明细详见表10.2.2-22
2 | 暂估价 | 0
2.1 | 材料（设备）暂估价 | 0 | 明细详见表10.2.2-23
2.2 | 专业工程暂估价 | 0 | 明细详见表10.2.2-24
2.3 | 专项技术措施暂估价 | 0 | 明细详见表10.2.2-25
3 | 计日工 |  | 明细详见表10.2.2-26
4 | 总承包服务费 |  | 明细详见表10.2.2-27
合 计

## 2_表10_2_2-22 暂列金额明细表
【表10.2.2-22】
暂列金额明细表
工程名称:活动家具及外围 |  | 标段: |  | 第1页 共1页
序号 | 项 目 名 称 | 计量单位 | 暂定金额(元) | 备注
1 | 标化工地增加费 | 项
2 | 优质工程增加费 | 项
3 | 其他暂列金额 | 项 |  | 估算比例一般不高于5%
3.1 | 其他暂列金额 | 项
合计

## 2_表10_2_2-23 材料（工程设备）暂估单价表
【表10.2.2-23】
材料（工程设备）暂估单价表
单位(专业)工程名称:党群服务中心-活动家具及外围 |  |  |  | 标段: | 第1页 共1页
序号 | 材料（工程设备）名称、规格、型号 | 计量 单位 | 数量 | 单价 | 合价 | 备注
合计

## 2_表10_2_2-24 专业工程暂估价表
【表10.2.2-24】
专业工程暂估价表
单位(专业)工程名称:党群服务中心-活动家具及外围 |  | 标段: | 第1页 共1页
序号 | 工 程 名 称 | 工程内容 | 暂估金额(元) | 备注
合计

## 2_表10_2_2-25 专项技术措施暂估价表
【表10.2.2-25】
专项技术措施暂估价表
单位(专业)工程名称:党群服务中心-活动家具及外围 |  | 标段: | 第1页 共1页
序号 | 工 程 名 称 | 工程内容 | 暂估金额(元) | 备注
合计 |  |  | 0

## 2_表10_2_2-26 计日工表
【表10.2.2-26】
计 日 工 表
单位(专业)工程名称:党群服务中心-活动家具及外围 |  | 标段: |  | 第1页 共1页
编号 | 项 目 名 称 | 单位 | 数量 | 综合单价(元) | 合价(元)
一 | 人 工 | 元
1
2
3
4
5
人 工 小 计
二 | 材 料 | 元
1
2
3
4
5
材 料 小 计
三 | 施 工 机 械 | 元
1
2
3
4
5
施工机械小计
总 计

## 2_表10_2_2-27 总承包服务费计价表
【表10.2.2-27】
总承包服务费计价表
单位(专业)工程名称:党群服务中心-活动家具及外围 |  |  | 标段: |  | 第1页 共1页
序号 | 项目名称 | 项目价值(元) | 服务内容 | 计算基础 | 费率(%) | 金额(元)
1 | 发包人单独发包的专业工程
1.1 | 专业发包工程管理费
2 | 发包人提供材料(设备)
2.1 | 甲供材料设备保管费
| 合计 | - | - |  | -

## 2_表10_2_2-29 主要工日一览表
【表10.2.2-29】
主要工日一览表
工程名称:活动家具及外围 |  |  | 标段: |  | 第1页 共1页
序号 | 工日名称（类别） | 单位 | 数量 | 单价(元) | 合价（元） | 备注

## 2_表10_2_2-30 发包人提供材料和设备一览表
【表10.2.2-30】
发包人提供材料和设备一览表
工程名称:活动家具及外围 |  |  | 标段: |  |  | 第1页 共1页
序号 | 材料(设备)名称、规格、型号 | 单位 | 数量 | 单价 (元) | 交货 方式 | 送达 地点 | 备注

## 2_表10_2_2-31 主要材料和工程设备一览表
【表10.2.2-31】
主要材料和工程设备一览表
工程名称:活动家具及外围 |  |  |  | 标段: |  | 第1页 共1页
序号 | 名称、规格、型号 | 单位 | 数量 | 单价(元) | 合价（元） | 备注

## 2_表10_2_2-32 主要机械台班一览表
【表10.2.2-32】
主要机械台班一览表
工程名称:活动家具及外围 |  |  | 标段: |  | 第1页 共1页
序号 | 机械名称、规格、型号 | 单位 | 数 量 | 单价(元) | 合价（元） | 备注

## 3_表10_2_2-13 【不含单列】单位(专业)工程招
【表10.2.2-13】
单位（专业）工程招标控制价费用表
工程名称:党群服务中心-安装 |  |  | 标段: | 第1页 共1页
序号 | 费用名称 |  | 计算公式 | 金额 (元) | 备注
1 | 分部分项工程费 |  | ∑(分部分项工程量×综合单价） |  | 见表10.2.2-16
1.1 | 其中 | 人工费+机械费 | ∑分部分项（定额人工费+定额机械费）
2 | 措施项目费 |  | （2.1+2.2）
2.1 | 施工技术措施项目费 |  | ∑(技措项目工程量×综合单价） |  | 见表10.2.2-16
2.1.1 | 其中 | 人工费+机械费 | ∑技措项目（定额人工费+定额机械费）
2.2 | 施工组织措施项目费 |  | (1.1+2.1.1)×8.56% |  | 见表10.2.2-20
2.2.1 | 其中 | 安全文明施工基本费 | (1.1+2.1.1)×8.17% |  | 见表10.2.2-20
3 | 其他项目 |  | （3.1+3.2+3.3+3.4）
3.1 | 暂列金额 |  | 3.1.1+3.1.2+3.1.3 |  | 见表10.2.2-21
3.1.1 | 其中 | 标化工地增加费 | 按招标文件规定额度列计 |  | 见表10.2.2-22
3.1.2 |  | 优质工程增加费 | 按招标文件规定额度列计 |  | 见表10.2.2-22
3.1.3 |  | 其他暂列金额 | 按招标文件规定额度列计 |  | 见表10.2.2-22
3.2 | 暂估价 |  | 3.2.1+3.2.2+3.2.3 |  | 见表10.2.2-21
3.2.1 | 其中 | 材料（工程设备）暂估价 | 按招标文件规定额度列计 (或计入综合单价) |  | 见表10.2.2-23
3.2.2 |  | 专业工程暂估价 | 按招标文件规定额度列计 |  | 见表10.2.2-24
3.2.3 |  | 专项技术措施暂估价 | 按招标文件规定额度列计 |  | 见表10.2.2-25
3.3 | 计日工 |  | ∑计日工(暂估数量×综合单价） |  | 见表10.2.2-21
3.4 | 施工总承包服务费 |  | 3.4.1+3.4.2 |  | 见表10.2.2-21
3.4.1 | 其中 | 专业发包工程管理费 | ∑专业发包工程（暂估金额×费率） |  | 见表10.2.2-27
3.4.2 |  | 甲供材料设备管理费 | 甲供材料暂估金额×费率+甲供设备暂估金额×费率 |  | 见表10.2.2-27
4 | 规费 |  | (1.1+2.1.1)×30.63%
5 | 税金 |  | (1+2+3+4)×9%
招标控制价合计 |  |  | 1+2+3+4+5

## 3_表10_2_2-13 【含单列】单位(专业)工程招标
【表10.2.2-13】
单位（专业）工程招标控制价费用表
工程名称:党群服务中心-安装 |  |  | 标段: | 第1页 共1页
序号 | 费用名称 |  | 计算公式 | 金额 (元) | 备注
1 | 分部分项工程费 |  | ∑(分部分项工程量×综合单价） |  | 见表10.2.2-16
1.1 | 其中 | 人工费+机械费 | ∑分部分项（定额人工费+定额机械费）
2 | 措施项目费 |  | （2.1+2.2）
2.1 | 施工技术措施项目费 |  | ∑(技措项目工程量×综合单价） |  | 见表10.2.2-16
2.1.1 | 其中 | 人工费+机械费 | ∑技措项目（定额人工费+定额机械费）
2.2 | 施工组织措施项目费 |  | (1.1+2.1.1)×8.56% |  | 见表10.2.2-20
2.2.1 | 其中 | 安全文明施工基本费 | (1.1+2.1.1)×8.17% |  | 见表10.2.2-20
3 | 其他项目 |  | （3.1+3.2+3.3+3.4）
3.1 | 暂列金额 |  | 3.1.1+3.1.2+3.1.3 |  | 见表10.2.2-21
3.1.1 | 其中 | 标化工地增加费 | 按招标文件规定额度列计 |  | 见表10.2.2-22
3.1.2 |  | 优质工程增加费 | 按招标文件规定额度列计 |  | 见表10.2.2-22
3.1.3 |  | 其他暂列金额 | 按招标文件规定额度列计 |  | 见表10.2.2-22
3.2 | 暂估价 |  | 3.2.1+3.2.2+3.2.3 |  | 见表10.2.2-21
3.2.1 | 其中 | 材料（工程设备）暂估价 | 按招标文件规定额度列计 (或计入综合单价) |  | 见表10.2.2-23
3.2.2 |  | 专业工程暂估价 | 按招标文件规定额度列计 |  | 见表10.2.2-24
3.2.3 |  | 专项技术措施暂估价 | 按招标文件规定额度列计 |  | 见表10.2.2-25
3.3 | 计日工 |  | ∑计日工(暂估数量×综合单价） |  | 见表10.2.2-21
3.4 | 施工总承包服务费 |  | 3.4.1+3.4.2 |  | 见表10.2.2-21
3.4.1 | 其中 | 专业发包工程管理费 | ∑专业发包工程（暂估金额×费率） |  | 见表10.2.2-27
3.4.2 |  | 甲供材料设备管理费 | 甲供材料暂估金额×费率+甲供设备暂估金额×费率 |  | 见表10.2.2-27
4 | 规费 |  | (1.1+2.1.1)×30.63%
5 | 单列费用 |  | 单列费用
6 | 税金 |  | (1+2+3+4+计税不计费+计税不计费不下浮)×9%
7 | 下浮 |  | (1+2+3+4+5+6-不计税不计费不下浮-计税不计费不下浮-暂估材料)×0%
其中 | 甲供费（不计入造价） |  | 甲供材料费+甲供主材费+甲供设备费
招标控制价合计 |  |  | 1+2+3+4+5+6-7

## 3_表10_2_2-16 分部分项工程清单与计价表
【表10.2.2-16】
分部分项工程清单与计价表
单位(专业)工程名称:党群服务中心-安装 | [5 empty] | 标段: |  |  | 第1页 共13页
序号 | 项目编码 | 项目名称 | 项目特征 | 计量 单位 | 工程量 | 金 额 (元) |  |  |  |  | 备注
[6 empty] | 综合单价 | 合价 | 其中
[8 empty] | 人工费 | 机械费 | 暂估价
|  | 给排水系统 |  |  | 0
1 | 031001006001 | 塑料管 | 室内PP-R给水管；DN32；热熔连接； 含管道及管件安装，水压试验及消毒冲洗 | m | 17.91
2 | 031001006002 | 塑料管 | 室内PP-R给水管；DN15；热熔连接； 含管道及管件安装，水压试验及消毒冲洗 | m | 5.01
3 | 031001006003 | 塑料管 | 室内UPVC排水管；DN100；粘接； 含管道及管件安装，灌水试验、塑料吊杆及管夹安装，吹扫、冲洗 | m | 17.31
4 | 031001006004 | 塑料管 | 室内UPVC排水管；DN50；粘接； 含管道及管件安装，灌水试验、塑料吊杆及管夹安装，吹扫、冲洗 | m | 3.51
5 | 031004004001 | 洗涤盆 | 成套拖布池安装；陶瓷； 含龙头、其他附件安装 | 组 | 1
6 | 031004003001 | 洗脸盆 | 成套洗脸盆安装；陶瓷； 含龙头、其他附件安装 | 组 | 5
7 | 031004006001 | 大便器 | 成套蹲式大便器安装；陶瓷； 含其他附件安装 | 组 | 4
本页小计
【表10.2.2-16】
分部分项工程清单与计价表
单位(专业)工程名称:党群服务中心-安装 | [5 empty] | 标段: |  |  | 第2页 共13页
序号 | 项目编码 | 项目名称 | 项目特征 | 计量 单位 | 工程量 | 金 额 (元) |  |  |  |  | 备注
[6 empty] | 综合单价 | 合价 | 其中
[8 empty] | 人工费 | 机械费 | 暂估价
8 | 031004006002 | 大便器 | 成套坐式大便器安装；陶瓷； 含其他附件安装 | 组 | 1
9 | 031004007001 | 小便器 | 成套感应式小便器安装；陶瓷； 含其他附件安装 | 组 | 1
10 | 031004014001 | 给、排水附(配)件 | 地漏安装；DN50 | 个 | 1
11 | 011615001001 | 开孔（打洞） | 混凝土楼板钻孔；直径 （mm以内）108 | 个 | 5
12 | 011615001002 | 开孔（打洞） | 混凝土楼板钻孔；直径 （mm以内）63 | 个 | 8
13 | 031301018001 | 其他措施 | 卫生间（内周长在12m以下）暗敷管道，每间补贴1.0工日 | 间 | 1
|  | 强电照明系统 |  |  | 0
14 | 030404017001 | 配电箱 | 成套配电箱安装 AL1-1；暗装； 含箱内元器件安装、调试； | 台 | 1
15 | 030411001001 | 配管 | 焊接钢管；SC50；砖、混凝土结构明配 | m | 100.01
16 | 030411001002 | 配管 | 刚性阻燃管；PC20；砖、混凝土结构明配 | m | 618.03
本页小计
【表10.2.2-16】
分部分项工程清单与计价表
单位(专业)工程名称:党群服务中心-安装 | [5 empty] | 标段: |  |  | 第3页 共13页
序号 | 项目编码 | 项目名称 | 项目特征 | 计量 单位 | 工程量 | 金 额 (元) |  |  |  |  | 备注
[6 empty] | 综合单价 | 合价 | 其中
[8 empty] | 人工费 | 机械费 | 暂估价
17 | 030411001003 | 配管 | 刚性阻燃管；PC20；砖、混凝土结构暗配； 含混凝土墙面开槽、修复 | m | 247.29
18 | 030411003001 | 桥架 | 镀锌桥架安装；200*100 | m | 69.81
19 | 030413001001 | 铁构件 | 支架制作与安装 | kg | 250.21
20 | 031201003001 | 金属结构刷油 | 支架除锈刷油：支架除锈后刷防锈漆二道,调和漆二道 | kg | 250.21
21 | 030408001001 | 电力电缆 | 铜芯电力电缆；WDZC-YJY-4x35+1x16 | m | 100.00
22 | 030408006001 | 电力电缆头 | 户内干包式电力电缆头；35mm2及以下三芯及以上；1kv以下 | 个 | 2
23 | 030411004001 | 配线 | 铜芯塑料绝缘线；管内穿线；WDZC-BYJ-4 | m | 680.06
24 | 030411004002 | 配线 | 铜芯塑料绝缘线；管内穿线；WDZC-BYJ-2.5 | m | 1012.89
25 | 030412004001 | 装饰灯 | 筒灯安装；10W,光通量2830lm,色温4000k | 套 | 149
本页小计
【表10.2.2-16】
分部分项工程清单与计价表
单位(专业)工程名称:党群服务中心-安装 | [5 empty] | 标段: |  |  | 第4页 共13页
序号 | 项目编码 | 项目名称 | 项目特征 | 计量 单位 | 工程量 | 金 额 (元) |  |  |  |  | 备注
[6 empty] | 综合单价 | 合价 | 其中
[8 empty] | 人工费 | 机械费 | 暂估价
26 | 030412004002 | 装饰灯 | 艺术吊灯安装；10W,光通量1850lm,色温4000k | 套 | 11
27 | 030404034001 | 照明开关 | 单联单控开关安装；250V,10A；暗装 | 个 | 17
28 | 030404035001 | 插座 | 单相二、三孔暗插座安装；250V,10A；暗装 | 个 | 64
29 | 030411006001 | 接线盒 | 接线盒安装；塑料 | 个 | 250
30 | 030411006002 | 接线盒 | 开关盒、插座盒安装；塑料 | 个 | 100
31 | 030414002001 | 送配电装置系统 | 送配电装置系统调试 1kV以下交流供电(综 合) | 系统 | 1
|  | 应急照明系统 |  |  | 0
32 | 030411001004 | 配管 | 砖、混凝土结构明配焊接钢管；SC20 | m | 27.54
33 | 030411001005 | 配管 | 砖、混凝土结构暗配；SC20； 含混凝土墙面开槽、修复 | m | 18.36
34 | 030411004003 | 配线 | 铜芯塑料绝缘线；管内穿线；WDZN-RYJS-2x2.5 | m | 358.56
35 | 030412004003 | 装饰灯 | 疏散出口标志灯安装； 1W ；墙壁式 | 套 | 3
本页小计
【表10.2.2-16】
分部分项工程清单与计价表
单位(专业)工程名称:党群服务中心-安装 | [5 empty] | 标段: |  |  | 第5页 共13页
序号 | 项目编码 | 项目名称 | 项目特征 | 计量 单位 | 工程量 | 金 额 (元) |  |  |  |  | 备注
[6 empty] | 综合单价 | 合价 | 其中
[8 empty] | 人工费 | 机械费 | 暂估价
36 | 030412004004 | 装饰灯 | 消防应急照明灯具安装； 3W ；墙壁式 | 套 | 10
37 | 030411006003 | 接线盒 | 接线盒安装；钢制 | 个 | 20
38 | 030905001001 | 消防应急照明系统调试 | 消防应急照明和疏散指示系统调试 | 系统 | 1
|  | 空调及新风系统 |  |  | 0
39 | 030701003001 | 空调器 | 一拖一空调器室内机安装；中档风量 33/30/22(m3 /min) 额定冷量12.5(kW) 额定热量14.0(kW) 噪声高/中/低52/47/40(dB(A)) 额定耗电量80w/220V/50Hz(制冷) 额定耗电量80w/220V/50Hz(制热)； 含减震装置，支吊架制安、支架除锈刷油 | 台 | 4
40 | 030701003002 | 空调器 | 一拖一空调器室内机安装；中档风量33/30/22(m3 /min) 额定冷量7.1(kW) 额定热量8.0(kW) 噪声高/中/低34/31/28(dB(A)) 额定耗电量4.17kw/220V/50Hz(制冷) 额定耗电量4.17kw/220V/50Hz(制热)； 含减震装置，支吊架制安、支架除锈刷油 | 台 | 2
本页小计
【表10.2.2-16】
分部分项工程清单与计价表
单位(专业)工程名称:党群服务中心-安装 | [5 empty] | 标段: |  |  | 第6页 共13页
序号 | 项目编码 | 项目名称 | 项目特征 | 计量 单位 | 工程量 | 金 额 (元) |  |  |  |  | 备注
[6 empty] | 综合单价 | 合价 | 其中
[8 empty] | 人工费 | 机械费 | 暂估价
41 | 030701003003 | 空调器 | 一拖一空调器室内机安装；中档风量52(m3 /min) 额定冷量7.2(kW) 额定热量8.0(kW) 噪声高/中/低54/52(dB(A)) 额定耗电量2.7kw/220V/50Hz(制冷) 额定耗电量2.7kw/220V/50Hz(制热)； 含减震装置，支吊架制安、支架除锈刷油 | 台 | 2
42 | 030701003004 | 空调器 | 1.5P壁挂空调安装；额定制冷量:3.5KW，额定制热量:5.0KW； 含减震装置，支吊架制安、支架除锈刷油 | 台 | 3
43 | 030702001001 | 碳钢通风管道 | 镀锌薄钢板矩形风管；长边长（mm）≤1000；δ=0.75mm；咬口连接； 含管件、法兰、零件、支吊架制作、安装、支架除锈刷油 | m2 | 6.15
44 | 031208003001 | 通风管道绝热 | 橡塑板保温 | m2 | 2.03
45 | 030703011001 | 铝及铝合金风口、散流器 | 空调出风口安装；200×512 | 个 | 4
46 | 030703011002 | 铝及铝合金风口、散流器 | 空调回风口安装；214×514 | 个 | 2
本页小计
【表10.2.2-16】
分部分项工程清单与计价表
单位(专业)工程名称:党群服务中心-安装 | [5 empty] | 标段: |  |  | 第7页 共13页
序号 | 项目编码 | 项目名称 | 项目特征 | 计量 单位 | 工程量 | 金 额 (元) |  |  |  |  | 备注
[6 empty] | 综合单价 | 合价 | 其中
[8 empty] | 人工费 | 机械费 | 暂估价
47 | 031001006005 | 塑料管 | 室内UPVC冷凝水管；DN25；粘接； 含管道及管件安装，灌水试验、塑料吊杆及管夹安装，吹扫、冲洗 | m | 62.05
48 | 031208002001 | 管道绝热 | 橡塑管壳保温 | m3 | 0.72
49 | 030903003001 | 铜管 | 空调用磷脱氧无缝紫铜管管安装并加以难燃发泡橡塑隔热保温管保温。用PVC扎带包扎成束。冷媒管穿越楼板或穿越墙体时用钢套管护套。套管中间设止水环。冷媒管的分支处用分支器进行分支,焊接采用充氮保护纤焊焊接，具体详见图纸及设计说明 | 项 | 1
50 | 030704001001 | 通风工程检测、 调试 | 通风空调系统调试费 | 系统 | 1
|  | 智能化系统 |  |  | 0
|  | 监控设备 |  |  | 0
51 | 030507008001 | 监控摄像设备 | 300W高清红外半球摄像机 | 台 | 9
52 | 030507008002 | 监控摄像设备 | 400W高清枪机 | 台 | 4
53 | 030507008003 | 监控摄像设备 | 枪机支架 | 台 | 4
54 | 030507008004 | 监控摄像设备 | 监控立杆及基础；含土方挖填及外运 | 台 | 1
55 | 030501004001 | 存储设备 | 16路监控主机 | 台 | 1
本页小计
【表10.2.2-16】
分部分项工程清单与计价表
单位(专业)工程名称:党群服务中心-安装 | [5 empty] | 标段: |  |  | 第8页 共13页
序号 | 项目编码 | 项目名称 | 项目特征 | 计量 单位 | 工程量 | 金 额 (元) |  |  |  |  | 备注
[6 empty] | 综合单价 | 合价 | 其中
[8 empty] | 人工费 | 机械费 | 暂估价
56 | 03B001 | 存储设备 | NVR专用硬盘（硬盘内存可储存不少于一个月的监控视频） | 项 | 1
57 | 030507014001 | 显示设备 | 显示器 | 台 | 1
|  | 综合布线 |  |  | 0
58 | 030502005001 | 双绞线缆 | 超六类网线 | m | 3000.00
59 | 030411001006 | 配管 | 尼龙线管；DN20；砖、混凝土结构明配 | m | 328.34
60 | 030411001007 | 配管 | 尼龙线管；DN20；砖、混凝土结构暗配； 含混凝土墙面开槽、修复 | m | 18.23
61 | 030411003002 | 桥架 | 镀锌桥架安装；200*100 | m | 80.00
62 | 030413001002 | 铁构件 | 支架制作与安装 | kg | 155.01
63 | 031201003002 | 金属结构刷油 | 支架除锈刷油：支架除锈后刷防锈漆二道,调和漆二道 | kg | 155.01
64 | 03B002 | 辅材 | 辅材 | 项 | 1
|  | 网络、无线覆盖 |  |  | 0
本页小计
【表10.2.2-16】
分部分项工程清单与计价表
单位(专业)工程名称:党群服务中心-安装 | [5 empty] | 标段: |  |  | 第9页 共13页
序号 | 项目编码 | 项目名称 | 项目特征 | 计量 单位 | 工程量 | 金 额 (元) |  |  |  |  | 备注
[6 empty] | 综合单价 | 合价 | 其中
[8 empty] | 人工费 | 机械费 | 暂估价
65 | 030501008001 | 无线AP | 2.4Ghz支持300Mbp；5Ghz支持867Mbps 内置全向天线 2.4Ghz、5Ghz双频双流 POE供电 吸顶式安装 典雅白 | 台 | 8
66 | 030501012001 | 交换机 | 全兆AP交换机 | 台 | 1
67 | 030501012002 | 交换机 | 网管交换机，24口 | 台 | 1
68 | 030501009001 | 全千兆企业路由器（350人） | 千兆五口增强型网关，最大支持1000Mbps带宽。 | 台 | 1
69 | 030502017001 | 理线架 | 理线架 | 个 | 4
70 | 030502012001 | 信息插座 | 网络插座；含面板、底盒 | 个 | 24
71 | 030502012002 | 信息插座 | 电话插座；含面板、底盒 | 个 | 16
72 | 030404035002 | 插座 | PDU插排 | 个 | 1
73 | 030502009001 | 跳线 | 语音跳线 | 条 | 14
74 | 030502009002 | 跳线 | 网络跳线 | 条 | 40
75 | 030502001001 | 机柜、机架 | 1.6米机柜 | 台 | 1
|  | 打印机、音响设备 |  |  | 0
本页小计
【表10.2.2-16】
分部分项工程清单与计价表
单位(专业)工程名称:党群服务中心-安装 | [5 empty] | 标段: |  |  | 第10页 共13页
序号 | 项目编码 | 项目名称 | 项目特征 | 计量 单位 | 工程量 | 金 额 (元) |  |  |  |  | 备注
[6 empty] | 综合单价 | 合价 | 其中
[8 empty] | 人工费 | 机械费 | 暂估价
76 | 030411004004 | 配线 | 音箱线2*1.5 | m | 100.00
77 | 030506001001 | 扩声系统设备 | 吸顶音响 | 台 | 7
78 | 030506001002 | 扩声系统设备 | 支持U盘、SD卡存储歌曲，更换歌曲方便，可选配遥控器，操作简单方便 | 台 | 1
79 | 030506001003 | 扩声系统设备 | 串扰-78dB 尺寸308*118*422 耗电22KW 净重4.2KG 电源电压48V 功率要求 100-240V，50/60HZ | 台 | 1
80 | 030506001004 | 扩声系统设备 | 手持话筒 | 台 | 4
81 | 030506001005 | 扩声系统设备 | 鹅颈话筒 | 台 | 1
82 | 03B003 | 智能音乐控制器 | 智能音乐控制器 | 台 | 1
83 | 031101066001 | 打印机 | 网络打印机(适配国产) | 套 | 2
84 | 031101066002 | 打印机 | 彩打一体式复印机(适配国产) | 套 | 1
|  | LED屏、广告机、电视机等设备 |  |  | 0
本页小计
【表10.2.2-16】
分部分项工程清单与计价表
单位(专业)工程名称:党群服务中心-安装 | [5 empty] | 标段: |  |  | 第11页 共13页
序号 | 项目编码 | 项目名称 | 项目特征 | 计量 单位 | 工程量 | 金 额 (元) |  |  |  |  | 备注
[6 empty] | 综合单价 | 合价 | 其中
[8 empty] | 人工费 | 机械费 | 暂估价
85 | 030507014002 | 显示设备 | 1、点间距≤1.25mm；模组尺寸：320*160mm；单元箱体尺寸：640*480mm；单元箱体分辨率：512×384dots；可优于此参数； 2、灯芯的波长误差值在±3nm以内，每个灯芯的亮度误差在5% 3、像素密度640000点/平米或以上； 4、白平衡亮度≥600nit;水平视角≥160°，垂直视角≥160°;刷新频率≥3840HZ;反光率＜5%;颜色处理16bit;实现消影节能功能;驱动方式 恒流; 5、PCB板（主板、模组等）、单元塑料板面板料（面罩等）及单元整体采用特殊材质，满足V-0级 6、LED显示屏在35°/5%浓度环境下连续24小时表面无锈蚀 7、有效视距：1m～30m 8、箱体间缝隙≤0.1mm；调节精度 0.01mm；整屏平整度 ≤0.2mm/㎡； 9、亮度均匀性 ≥97%；色度均匀性 ±0.005 Cx,Cy之内；灰度等级 ≥14bit；静态对比度 ≥5000:1 10、弧度拼接：内弧0°~10°，外弧0°~8° 11、噪音要求：屏体工作噪音<1.5m的范围内要求≤4DB 12、箱体结构：箱体和后盖、主体框架、背板和后盖均为压铸铝材质， 全金属自然散热结构，无风扇，无孔，防尘、静音设计。箱体为完全密封 | m2 | 5.40
本页小计
【表10.2.2-16】
分部分项工程清单与计价表
单位(专业)工程名称:党群服务中心-安装 | [5 empty] | 标段: |  |  | 第12页 共13页
序号 | 项目编码 | 项目名称 | 项目特征 | 计量 单位 | 工程量 | 金 额 (元) |  |  |  |  | 备注
[6 empty] | 综合单价 | 合价 | 其中
[8 empty] | 人工费 | 机械费 | 暂估价
结构，对电源及内部系统卡元器件有很好的保护作用，防尘防潮效果好;箱体维护 屏体采用前、后维护结构
86 | 030501017001 | 视频综合平台 | 五画面；带载1040万，横向最大16384，纵向最大8192；输入：4×DVI、1×HDMI2.0（4K输入）、1×3G- SDI；输出：16×千兆网口、4× 10G光纤、1×HDM预监、支持HDR10高画质显示 | 套 | 1
87 | 030501017002 | 控制软件 | 1、B/S架构，用户无需安装客户端程序，直接WEB访问，避免操作电脑瘫痪后无法控制大屏幕。 | 套 | 1
88 | 03B004 | 屏体框架及包边 | LED屏原厂定制，含型材、钢架及铝板，采用国标方管或角钢等;用材符合国家标准 | m2 | 5.20
89 | 030507014003 | 显示设备 | 100寸会议一体机带0PS | 台 | 1
90 | 030507014004 | 显示设备 | 43寸4K高清立式广告机(办事大厅) | 台 | 2
91 | 030507014005 | 显示设备 | 55寸4K液晶电视机 | 台 | 2
92 | 030507014006 | 显示设备 | 4K壁挂式广告机(32寸竖放) | 台 | 1
93 | 030507014007 | 显示设备 | 8000流明投影仪 | 台 | 1
94 | 030507014008 | 显示设备 | 100寸投影幕布 | 台 | 1
本页小计
【表10.2.2-16】
分部分项工程清单与计价表
单位(专业)工程名称:党群服务中心-安装 | [5 empty] | 标段: |  |  | 第13页 共13页
序号 | 项目编码 | 项目名称 | 项目特征 | 计量 单位 | 工程量 | 金 额 (元) |  |  |  |  | 备注
[6 empty] | 综合单价 | 合价 | 其中
[8 empty] | 人工费 | 机械费 | 暂估价
95 | 030507014009 | 显示设备 | 32寸4K无边框吊挂式宣传屏 | 台 | 3
本页小计
合计

## 3_表10_2_2-16 施工技术措施项目清单与计价表
【表10.2.2-16】
施工技术措施项目清单与计价表
单位(专业)工程名称:党群服务中心-安装 | [5 empty] | 标段: |  |  | 第1页 共1页
序号 | 项目编码 | 项目名称 | 项目特征 | 计量 单位 | 工程量 | 金 额 (元) |  |  |  |  | 备注
[6 empty] | 综合单价 | 合价 | 其中
[8 empty] | 人工费 | 机械费 | 暂估价
|  | [请输入分部名称,电子评标勿删] |  |  | 0
1 | 031301017001 | 脚手架搭拆 | 脚手架搭拆费 | 项 | 1
本页小计
合计

## 3_表10_2_2-20 施工组织（总价）措施项目清单与
【表10.2.2-20】
施工组织（总价）措施项目清单与计价表
工程名称:安装 |  |  | 标段: | 第1页 共1页
序号 | 项目编号 | 项目名称 | 计算基础 | 费率 (%) | 金额 (元) | 备注
1 | 031302001001 | 安全文明施工费
1.1 |  | 安全文明施工基本费
2 | Z03130200801 | 提前竣工增加费
3 | 031302004001 | 二次搬运费
4 | 031302005001 | 冬雨季施工增加费
5 |  | 其他施工组织措施费
合 计

## 3_表10_2_2-21 其他项目清单与计价汇总表
【表10.2.2-21】
其他项目清单与计价汇总表
工程名称:安装 |  | 标段: | 第1页 共1页
序号 | 项 目 名 称 | 金额(元) | 备注
1 | 暂列金额 | 0 | 明细详见表10.2.2-22
1.1 | 标化工地增加费 | 0 | 明细详见表10.2.2-22
1.2 | 优质工程增加费 | 0 | 明细详见表10.2.2-22
1.3 | 其他暂列金额 | 0 | 明细详见表10.2.2-22
2 | 暂估价 | 0
2.1 | 材料（设备）暂估价 | 0 | 明细详见表10.2.2-23
2.2 | 专业工程暂估价 | 0 | 明细详见表10.2.2-24
2.3 | 专项技术措施暂估价 | 0 | 明细详见表10.2.2-25
3 | 计日工 |  | 明细详见表10.2.2-26
4 | 总承包服务费 |  | 明细详见表10.2.2-27
合 计

## 3_表10_2_2-22 暂列金额明细表
【表10.2.2-22】
暂列金额明细表
工程名称:安装 |  | 标段: |  | 第1页 共1页
序号 | 项 目 名 称 | 计量单位 | 暂定金额(元) | 备注
1 | 标化工地增加费 | 项
2 | 优质工程增加费 | 项
3 | 其他暂列金额 | 项 |  | 估算比例一般不高于5%
3.1 | 其他暂列金额 | 项
合计

## 3_表10_2_2-23 材料（工程设备）暂估单价表
【表10.2.2-23】
材料（工程设备）暂估单价表
单位(专业)工程名称:党群服务中心-安装 |  |  |  | 标段: | 第1页 共1页
序号 | 材料（工程设备）名称、规格、型号 | 计量 单位 | 数量 | 单价 | 合价 | 备注
合计

## 3_表10_2_2-24 专业工程暂估价表
【表10.2.2-24】
专业工程暂估价表
单位(专业)工程名称:党群服务中心-安装 |  | 标段: | 第1页 共1页
序号 | 工 程 名 称 | 工程内容 | 暂估金额(元) | 备注
合计

## 3_表10_2_2-25 专项技术措施暂估价表
【表10.2.2-25】
专项技术措施暂估价表
单位(专业)工程名称:党群服务中心-安装 |  | 标段: | 第1页 共1页
序号 | 工 程 名 称 | 工程内容 | 暂估金额(元) | 备注
合计 |  |  | 0

## 3_表10_2_2-26 计日工表
【表10.2.2-26】
计 日 工 表
单位(专业)工程名称:党群服务中心-安装 |  | 标段: |  | 第1页 共1页
编号 | 项 目 名 称 | 单位 | 数量 | 综合单价(元) | 合价(元)
一 | 人 工 | 元
1
2
3
4
5
人 工 小 计
二 | 材 料 | 元
1
2
3
4
5
材 料 小 计
三 | 施 工 机 械 | 元
1
2
3
4
5
施工机械小计
总 计

## 3_表10_2_2-27 总承包服务费计价表
【表10.2.2-27】
总承包服务费计价表
单位(专业)工程名称:党群服务中心-安装 |  |  | 标段: |  | 第1页 共1页
序号 | 项目名称 | 项目价值(元) | 服务内容 | 计算基础 | 费率(%) | 金额(元)
1 | 发包人单独发包的专业工程
1.1 | 专业发包工程管理费
2 | 发包人提供材料(设备)
2.1 | 甲供材料设备保管费
| 合计 | - | - |  | -

## 3_表10_2_2-29 主要工日一览表
【表10.2.2-29】
主要工日一览表
工程名称:安装 |  |  | 标段: |  | 第1页 共1页
序号 | 工日名称（类别） | 单位 | 数量 | 单价(元) | 合价（元） | 备注
1 | 二类人工 | 工日

## 3_表10_2_2-30 发包人提供材料和设备一览表
【表10.2.2-30】
发包人提供材料和设备一览表
工程名称:安装 |  |  | 标段: |  |  | 第1页 共1页
序号 | 材料(设备)名称、规格、型号 | 单位 | 数量 | 单价 (元) | 交货 方式 | 送达 地点 | 备注

## 3_表10_2_2-31 主要材料和工程设备一览表
【表10.2.2-31】
主要材料和工程设备一览表
工程名称:安装 |  |  |  | 标段: |  | 第1页 共1页
序号 | 名称、规格、型号 | 单位 | 数量 | 单价(元) | 合价（元） | 备注

## 3_表10_2_2-32 主要机械台班一览表
【表10.2.2-32】
主要机械台班一览表
工程名称:安装 |  |  | 标段: |  | 第1页 共2页
序号 | 机械名称、规格、型号 | 单位 | 数 量 | 单价(元) | 合价（元） | 备注
1 | 电能校验仪 ST9040 | 台班
2 | 电压、电流互感升流器 HJ-12E | 台班
3 | 电压电流表（各种量程） | 台班
4 | 继电保护测试仪 JBC | 台班
5 | 数字毫秒计 DM3-802H | 台班
6 | 数字万用表 F-87 | 台班
7 | 数字万用表 F-87 | 台班
8 | 彩色监视器 | 台班
9 | 笔记本电脑 | 台班
10 | 电缆测试仪 | 台班
11 | 对讲机（一对） | 台班
12 | 其他机械费 | 元
13 | 汽车式起重机8t | 台班
14 | 汽车式起重机16t | 台班
15 | 载货汽车5t | 台班
16 | 载货汽车8t | 台班
17 | 电动卷扬机-单筒快速5kN | 台班
18 | 电动卷扬机-单筒快速10kN | 台班
19 | 台式钻床16mm | 台班
20 | 立式钻床25mm | 台班
21 | 剪板机6.3×2000mm | 台班
22 | 折方机4×2000mm | 台班
23 | 咬口机1.5mm | 台班
24 | 管子切断套丝机159mm | 台班
25 | 钢材电动煨弯机500以内mm | 台班
26 | 液压起重机 | 台班
27 | 砂轮切割机 φ400 | 台班
28 | 试压泵3MPa | 台班
29 | 网络分析仪全频段 | 台班
30 | 工业用真有效值万用表 | 台班
【表10.2.2-32】
主要机械台班一览表
工程名称:安装 |  |  | 标段: |  | 第2页 共2页
序号 | 机械名称、规格、型号 | 单位 | 数 量 | 单价(元) | 合价（元） | 备注
31 | 数字万用表PS-56 | 台班
32 | 弧焊机 综合 | 台班
33 | 弧焊机 综合 | 台班