## 表10_2_2-1 招标工程量清单封面格式
【表10.2.2-1】
| 周家兜办公楼改造项目 | 工程
招标工程量清单
招 标 人:
(单位盖章)
造价咨询人:
(单位盖章)

## 表10_2_2-2 招标工程量清单扉页格式
【表10.2.2-2】
| 周家兜办公楼改造项目 |  |  | 工程
招标工程量清单
招 标 人: |  | 造价咨询人:
| (单位盖章) |  | (单位盖章)
法定代表人 或其授权人: |  | 法定代表人 或其授权人:
| (签字或盖章) |  | (签字或盖章)
编 制 人: |  | 复 核 人:
| (造价工程师签字盖专用章) |  | (造价工程师签字盖专用章)
编制时间: |  | 编制时间:

## 表10_2_2-11 编制说明
【表10.2.2-11】
编制说明
工程名称:周家兜办公楼改造项目 | 第1页 共1页
一、工程概况 1、项目名称：周家兜办公楼改造项目。 2、工程地点：湖州市南浔区。 3、工程概况：本工程包括土建、安装等 二、招标范围：具体详见工程量清单。 三、编制依据 1、有关定额、规范等依据： （1）《建设工程工程量清单计价规范》（GB50500-2013）及建设工程工程量计算规范（2013）浙江省补充规定； （2）《房屋建筑与装饰工程工程量计算规范》(GB50854-2013)； （3）《园林绿化工程工程量计算规范》（GB50858-2013）； （4）《市政工程工程量计算规范》（GB50857-2013）； （5）《通用安装工程工程量计算规范》（GB50856-2013）； （6）《浙江省建设工程计价依据》（2018版）、《浙江省通用安装工程预算定额》（2018版）、《浙江省园林绿化及仿古建筑工程预算定额》（2018版）、《浙江省市政工程预算定额》（2018版）； （7）《浙江省建设工程计价规则》（2018版）； （8）人工按《湖州市造价信息》2023年第6期，材料及机械台班价格按《湖州市造价信息》2023年第6期、《浙江省造价信息》2023年第6期编制； 四、取费要求 1、企业管理费、利润、施工组织措施费根据《浙江省建设工程施工费用定额》（2018版）按相应专业工程规定的中间值计取； 2、施工组织措施项目费根据《浙江省建设工程计价规则》（2018版）规定的按相应专业的中间值计取，其中安全文本施工基本费按非市区一般工程计取。 3、规费：其费率根据《浙江省建设工程计价规则》（2018版）规定的按相应专业费率计取。 4、税金按增值税（按一般计税方法）计取，根据浙建建发[2019]92号规定费率按9%计取； 5、标化工地增加费及其他项目费（优质工程增加费及施工总承包服务费）不计。

## 1_表10_2_2-13 【不含单列】单位(专业)工程招
【表10.2.2-13】
单位（专业）工程招标控制价费用表
工程名称:单项工程-建筑 |  |  | 标段: | 第1页 共1页
序号 | 费用名称 |  | 计算公式 | 金额 (元) | 备注
1 | 分部分项工程费 |  | ∑(分部分项工程量×综合单价） |  | 见表10.2.2-16
1.1 | 其中 | 人工费+机械费 | ∑分部分项（定额人工费+定额机械费）
2 | 措施项目费 |  | （2.1+2.2）
2.1 | 施工技术措施项目费 |  | ∑(技措项目工程量×综合单价） |  | 见表10.2.2-16
2.1.1 | 其中 | 人工费+机械费 | ∑技措项目（定额人工费+定额机械费）
2.2 | 施工组织措施项目费 |  | (1.1+2.1.1)×9.73% |  | 见表10.2.2-20
2.2.1 | 其中 | 安全文明施工基本费 | (1.1+2.1.1)×9.12% |  | 见表10.2.2-20
3 | 其他项目 |  | （3.1+3.2+3.3+3.4）
3.1 | 暂列金额 |  | 3.1.1+3.1.2+3.1.3 |  | 见表10.2.2-21
3.1.1 | 其中 | 标化工地增加费 | 按招标文件规定额度列计 |  | 见表10.2.2-22
3.1.2 |  | 优质工程增加费 | 按招标文件规定额度列计 |  | 见表10.2.2-22
3.1.3 |  | 其他暂列金额 | 按招标文件规定额度列计 |  | 见表10.2.2-22
3.2 | 暂估价 |  | 3.2.1+3.2.2+3.2.3 |  | 见表10.2.2-21
3.2.1 | 其中 | 材料（工程设备）暂估价 | 按招标文件规定额度列计 (或计入综合单价) |  | 见表10.2.2-23
3.2.2 |  | 专业工程暂估价 | 按招标文件规定额度列计 |  | 见表10.2.2-24
3.2.3 |  | 专项技术措施暂估价 | 按招标文件规定额度列计 |  | 见表10.2.2-25
3.3 | 计日工 |  | ∑计日工(暂估数量×综合单价） |  | 见表10.2.2-21
3.4 | 施工总承包服务费 |  | 3.4.1+3.4.2 |  | 见表10.2.2-21
3.4.1 | 其中 | 专业发包工程管理费 | ∑专业发包工程（暂估金额×费率） |  | 见表10.2.2-27
3.4.2 |  | 甲供材料设备管理费 | 甲供材料暂估金额×费率+甲供设备暂估金额×费率 |  | 见表10.2.2-27
4 | 规费 |  | (1.1+2.1.1)×25.78%
5 | 税金 |  | (1+2+3+4)×9%
招标控制价合计 |  |  | 1+2+3+4+5

## 1_表10_2_2-13 【含单列】单位(专业)工程招标
【表10.2.2-13】
单位（专业）工程招标控制价费用表
工程名称:单项工程-建筑 |  |  | 标段: | 第1页 共1页
序号 | 费用名称 |  | 计算公式 | 金额 (元) | 备注
1 | 分部分项工程费 |  | ∑(分部分项工程量×综合单价） |  | 见表10.2.2-16
1.1 | 其中 | 人工费+机械费 | ∑分部分项（定额人工费+定额机械费）
2 | 措施项目费 |  | （2.1+2.2）
2.1 | 施工技术措施项目费 |  | ∑(技措项目工程量×综合单价） |  | 见表10.2.2-16
2.1.1 | 其中 | 人工费+机械费 | ∑技措项目（定额人工费+定额机械费）
2.2 | 施工组织措施项目费 |  | (1.1+2.1.1)×9.73% |  | 见表10.2.2-20
2.2.1 | 其中 | 安全文明施工基本费 | (1.1+2.1.1)×9.12% |  | 见表10.2.2-20
3 | 其他项目 |  | （3.1+3.2+3.3+3.4）
3.1 | 暂列金额 |  | 3.1.1+3.1.2+3.1.3 |  | 见表10.2.2-21
3.1.1 | 其中 | 标化工地增加费 | 按招标文件规定额度列计 |  | 见表10.2.2-22
3.1.2 |  | 优质工程增加费 | 按招标文件规定额度列计 |  | 见表10.2.2-22
3.1.3 |  | 其他暂列金额 | 按招标文件规定额度列计 |  | 见表10.2.2-22
3.2 | 暂估价 |  | 3.2.1+3.2.2+3.2.3 |  | 见表10.2.2-21
3.2.1 | 其中 | 材料（工程设备）暂估价 | 按招标文件规定额度列计 (或计入综合单价) |  | 见表10.2.2-23
3.2.2 |  | 专业工程暂估价 | 按招标文件规定额度列计 |  | 见表10.2.2-24
3.2.3 |  | 专项技术措施暂估价 | 按招标文件规定额度列计 |  | 见表10.2.2-25
3.3 | 计日工 |  | ∑计日工(暂估数量×综合单价） |  | 见表10.2.2-21
3.4 | 施工总承包服务费 |  | 3.4.1+3.4.2 |  | 见表10.2.2-21
3.4.1 | 其中 | 专业发包工程管理费 | ∑专业发包工程（暂估金额×费率） |  | 见表10.2.2-27
3.4.2 |  | 甲供材料设备管理费 | 甲供材料暂估金额×费率+甲供设备暂估金额×费率 |  | 见表10.2.2-27
4 | 规费 |  | (1.1+2.1.1)×25.78%
5 | 单列费用 |  | 单列费用
6 | 税金 |  | (1+2+3+4+计税不计费+计税不计费不下浮)×9%
7 | 下浮 |  | (1+2+3+4+5+6-不计税不计费不下浮-计税不计费不下浮-暂估材料)×0%
其中 | 甲供费（不计入造价） |  | 甲供材料费+甲供主材费+甲供设备费
招标控制价合计 |  |  | 1+2+3+4+5+6-7

## 1_表10_2_2-16 分部分项工程清单与计价表
【表10.2.2-16】
分部分项工程清单与计价表
单位(专业)工程名称:单项工程-建筑 | [5 empty] | 标段: |  |  | 第1页 共8页
序号 | 项目编码 | 项目名称 | 项目特征 | 计量 单位 | 工程量 | 金 额 (元) |  |  |  |  | 备注
[6 empty] | 综合单价 | 合价 | 其中
[8 empty] | 人工费 | 机械费 | 暂估价
|  | A 土石方工程 |  |  | 0
1 | 010101004001 | 挖基坑土方 | 挖基坑土方基础土方开挖、装运 包括土方堆放 | m3 | 142.83
2 | 010101003007 | 挖沟槽土方 | 挖沟槽土方基础土方开挖、装运 包括土方堆放 | m3 | 55.01
3 | 010103001005 | 回填方 | 土方回填 1.密实及压实度符合设计要求 2.原土回填，运距投标单位自行考虑 | m3 | 104.73
4 | 010103002003 | 余方弃置 | 土方外运 1.土方外运运距自行考虑 | m3 | 93.11
|  | D 砌筑工程 |  |  | 0
5 | 010401001003 | 砖基础 | 砖基础： 1、砖品种、规格、强度等级：MU20混凝土实心砖； 3、砂浆强度等级、配合比：Mb10水泥砂浆； 4、墙身防潮：60处设20厚M20/P6水泥砂浆防潮层；砖基础两侧20厚M15水泥砂浆粉刷； | m3 | 11.89
本页小计
【表10.2.2-16】
分部分项工程清单与计价表
单位(专业)工程名称:单项工程-建筑 | [5 empty] | 标段: |  |  | 第2页 共8页
序号 | 项目编码 | 项目名称 | 项目特征 | 计量 单位 | 工程量 | 金 额 (元) |  |  |  |  | 备注
[6 empty] | 综合单价 | 合价 | 其中
[8 empty] | 人工费 | 机械费 | 暂估价
6 | 010401004001 | 多孔砖墙 | ±0.000以上： 外墙采用240厚(B07级,A5.0)蒸压加±0.000以上部分砌体用MU10烧结 页岩 多孔砖(KP1型)、M5混合砂浆(潮湿房间用M5F25砂浆)砌筑,顶层及以上部位砌筑砂浆强度等级M10。多孔砖规240×115×90mm,容重≤ 13.5 KN/m3 。 砌体的施工质量控制等级为B级。砌筑砂浆均采用预拌砂浆。 | m3 | 19.18
|  | E 混凝土及钢筋混凝土工程 |  |  | 0
7 | 010501001005 | 垫层 | 1.混凝土种类:商品混凝土 2.混凝土强度等级:C15 3.商品砼运距:自行考虑，中标后不因实际运距、石子粒径、砼坍落度、泵送高度、输送方式的变化而调整 | m3 | 17.70
8 | 010501003001 | 独立基础 | 1.混凝土种类:商品混凝土 2.混凝土强度等级:C30 3.商品砼运距:自行考虑，中标后不因实际运距、石子粒径、砼坍落度、泵送高度、输送方式的变化而调整 | m3 | 41.80
9 | 010502001005 | 矩形柱 | 1.混凝土种类:商品混凝土 2.混凝土强度等级:C30 3.商品砼运距:自行考虑，中标后不因实际运距、石子粒径、砼坍落度、泵送高度、输送方式的变化而调整 | m3 | 11.46
本页小计
【表10.2.2-16】
分部分项工程清单与计价表
单位(专业)工程名称:单项工程-建筑 | [5 empty] | 标段: |  |  | 第3页 共8页
序号 | 项目编码 | 项目名称 | 项目特征 | 计量 单位 | 工程量 | 金 额 (元) |  |  |  |  | 备注
[6 empty] | 综合单价 | 合价 | 其中
[8 empty] | 人工费 | 机械费 | 暂估价
10 | 010503001005 | 基础梁 | 1.混凝土种类:商品混凝土 2.混凝土强度等级:C30 3.商品砼运距:自行考虑，中标后不因实际运距、石子粒径、砼坍落度、泵送高度、输送方式的变化而调整 | m3 | 19.72
11 | 010503002005 | 矩形梁 | 1.混凝土种类:商品混凝土 2.混凝土强度等级:C30 3.商品砼运距:自行考虑，中标后不因实际运距、石子粒径、砼坍落度、泵送高度、输送方式的变化而调整 | m3 | 23.07
12 | 010503004004 | 过梁 | 1.混凝土种类:商品混凝土 2.混凝土强度等级:C25 3.商品砼运距:自行考虑，中标后不因实际运距、石子粒径、砼坍落度、泵送高度、输送方式的变化而调整 | m3 | 0.25
13 | 010505003005 | 平板 | 1.混凝土种类:商品混凝土 2.混凝土强度等级:C30 3.商品砼运距:自行考虑，中标后不因实际运距、石子粒径、砼坍落度、泵送高度、输送方式的变化而调整 | m3 | 19.19
14 | 010505006001 | 栏板 | 1.混凝土种类:商品混凝土 2.混凝土强度等级:C25 3.商品砼运距:自行考虑，中标后不因实际运距、石子粒径、砼坍落度、泵送高度、输送方式的变化而调整 | m3 | 7.70
本页小计
【表10.2.2-16】
分部分项工程清单与计价表
单位(专业)工程名称:单项工程-建筑 | [5 empty] | 标段: |  |  | 第4页 共8页
序号 | 项目编码 | 项目名称 | 项目特征 | 计量 单位 | 工程量 | 金 额 (元) |  |  |  |  | 备注
[6 empty] | 综合单价 | 合价 | 其中
[8 empty] | 人工费 | 机械费 | 暂估价
15 | 010507001001 | 坡道 | 坡道： 1、100厚毛面花岗岩（或其他天然石材）板面层； 2、30厚1:3干硬性水泥浆粘结层； 3、100厚C20混凝土； 4、300厚粒径10~40卵石M2.5混合砂浆灌注； 5、素土夯实； | m2 | 5.13
16 | 010507004007 | 台阶 | 台阶： 1、40厚花岗岩踏步和踢面板（石板长≤1000），正、背面及四周边满涂防污剂，灌稀水泥浆（或彩色水泥浆）擦粉30厚1:3干硬性水泥浆粘结层； 2、上洒素水泥（撒适量清水） 3、素水泥一道（内掺建筑胶） 4、60厚C20混凝土，台阶面向外坡1%； 5、300厚粒径10~40卵石M2.5混合砂浆两步灌注； 6、具体做法详见图集12J003 B2 5A节点； | m2 | 33.55
17 | 010515001019 | 现浇构件钢筋 | 现浇构件带肋钢筋 HRB400（不同直径钢筋自行考虑在报价中) | t | 5.490
18 | 010515001020 | 现浇构件钢筋 | 箍筋 带肋钢筋 HRB400（不同直径钢筋自行考虑在报价中) | t | 5.454
19 | Z010515011008 | 钢筋连接 | 电渣压力焊接（不同直径接头自行考虑在报价中) | 个 | 126
本页小计
【表10.2.2-16】
分部分项工程清单与计价表
单位(专业)工程名称:单项工程-建筑 | [5 empty] | 标段: |  |  | 第5页 共8页
序号 | 项目编码 | 项目名称 | 项目特征 | 计量 单位 | 工程量 | 金 额 (元) |  |  |  |  | 备注
[6 empty] | 综合单价 | 合价 | 其中
[8 empty] | 人工费 | 机械费 | 暂估价
20 | Z010515011009 | 钢筋连接 | 直螺纹钢筋接头（不同直径接头自行考虑在报价中) | 个 | 32
|  | H 门窗工程 |  |  | 0
21 | 010802001001 | 金属（塑钢）门 | 铝合金推拉窗： 1、窗框材质、颜色：70系隔热金属型材多腔密封窗框，铝合金主型材主要受力部位最小实测壁厚度：门≥2.0mm 2、玻璃材质为：5中透光LOW-E+12空气+5透明 3、需用安全玻璃的部位自行考虑在报价内，外开窗均要加开启限位风撑及防脱卸装置，气密性等级6级,水密性等级3级。 | m2 | 22.10
22 | 010807001020 | 金属（塑钢、断桥）窗 | 铝合金推拉窗： 1、窗框材质、颜色：80系隔热金属型材多腔密封窗框，铝合金主型材主要受力部位最小实测壁厚度：窗≥1.4mm 2、玻璃材质为：5中透光LOW-E+12空气+5透明 3、需用安全玻璃的部位自行考虑在报价内，外开窗均要加开启限位风撑及防脱卸装置，气密性等级6级,水密性等级3级。 | m2 | 55.00
| 0109 | J 屋面及防水工程
本页小计
【表10.2.2-16】
分部分项工程清单与计价表
单位(专业)工程名称:单项工程-建筑 | [5 empty] | 标段: |  |  | 第6页 共8页
序号 | 项目编码 | 项目名称 | 项目特征 | 计量 单位 | 工程量 | 金 额 (元) |  |  |  |  | 备注
[6 empty] | 综合单价 | 合价 | 其中
[8 empty] | 人工费 | 机械费 | 暂估价
23 | 010902003001 | 屋面刚性层 | 1、50厚C30细石防水混凝土保护层,内配双向Φ6@200钢筋网片绑扎(分格缝处应断开),留分格缝@4m,粉平压光。 2、无纺布隔离层一道(300g/m2) 3、50厚挤塑聚苯保温板(B2级燃烧性能) 4、3.0厚聚酯胎双面自粘聚合物改性沥青防水卷材+3.0厚弹性体改性沥青防水卷材（另计） 5、20厚1:2水泥砂浆找平 6、最薄处30厚轻质混凝土找坡2%(如结构自找坡3%,则此项取消)找平层分格缝宽5~20,保护层分格缝宽10~20,用密封材料填缝找平层、保护层与女儿墙间留宽30,缝内填塞聚苯乙烯泡沫塑料,并用密封材料嵌填,保护层上用SBS热铺封盖 | m2 | 218.42
24 | 010902001001 | 屋面卷材防水 | 3.0厚聚酯胎双面自粘聚合物改性沥青防水卷材 | m2 | 218.42
25 | 010902001002 | 屋面卷材防水 | 3.0厚弹性体改性沥青防水卷材 | m2 | 218.42
| 0111 | L 楼地面装饰工程
本页小计
【表10.2.2-16】
分部分项工程清单与计价表
单位(专业)工程名称:单项工程-建筑 | [5 empty] | 标段: |  |  | 第7页 共8页
序号 | 项目编码 | 项目名称 | 项目特征 | 计量 单位 | 工程量 | 金 额 (元) |  |  |  |  | 备注
[6 empty] | 综合单价 | 合价 | 其中
[8 empty] | 人工费 | 机械费 | 暂估价
26 | 011101003001 | 细石混凝土楼地面 | 1、10厚防滑地砖(800X800),干水泥浆擦缝(可由二次装修实施) 2、40厚C25细石混凝土,表面撒素水泥浆一道压实抹光,表面涂密封固化剂 3、水泥浆一道(内掺建筑胶) 4、100厚C20混凝土垫层(内配单层Φ6@200钢筋网) 5、回填矿渣分层夯实,500厚塘渣回填的压实系数不少于0.94;含水量不大于15%。 | m2 | 185.53
27 | 011105001001 | 水泥砂浆踢脚线 | 1、10厚地砖踢脚,稀水泥浆擦缝(可由二次装修实施) 2、10厚1:2水泥砂浆粘接层 3、刷素水泥浆一道(内掺建筑胶) 4、基层墙体,2厚界面剂一道(孔洞用M15聚合物砂浆修补平整) | m2 | 23.55
| 0112 | M 墙、柱面装饰与隔断、幕墙工程
28 | 011201001001 | 墙面一般抹灰 | 内墙抹灰： 1、15厚1:3水泥砂浆 2、基层墙体,2厚界面剂一道(孔洞用M15聚合物砂浆修补平整)加气混凝土墙的填补及打底需用加气砂轻质砂浆 | m2 | 159.22
本页小计
【表10.2.2-16】
分部分项工程清单与计价表
单位(专业)工程名称:单项工程-建筑 | [5 empty] | 标段: |  |  | 第8页 共8页
序号 | 项目编码 | 项目名称 | 项目特征 | 计量 单位 | 工程量 | 金 额 (元) |  |  |  |  | 备注
[6 empty] | 综合单价 | 合价 | 其中
[8 empty] | 人工费 | 机械费 | 暂估价
29 | 011201001002 | 墙面一般抹灰 | 外墙抹灰： 1、15厚1:3水泥砂浆 2、1.2厚水泥基防水材料 3、基层墙体,2厚界面剂一道(孔洞用M15聚合物砂浆修补平整) | m2 | 165.01
|  | P 油漆、涂料、裱糊工程 |  |  | 0
30 | 011407001005 | 墙面喷刷涂料 | 外墙面： 1、外墙真石漆(位置颜色见单体立面图) 2、弹性底涂、柔性耐水腻子 | m2 | 165.01
31 | 011407002001 | 天棚喷刷涂料 | 钢筋砼现浇板,混凝土表面处理,模板接缝处磨平,清除垃圾浮浆 | m2 | 218.42
| 0115 | Q 其他装饰工程
32 | 01B001 | 沉降观测点 | 沉降观测点 | 个 | 6
33 | 011506003001 | 玻璃雨篷 | 钢结构玻璃雨棚，含基层镀锌骨架，2.5厚氟碳喷涂铝板(深灰色)包边，8mm钢化+1.56PVB+8夹胶钢化玻璃，含预埋铁件及安装费用，具体做法详见图纸； | m2 | 27.57
本页小计
合计

## 1_表10_2_2-16 施工技术措施项目清单与计价表
【表10.2.2-16】
施工技术措施项目清单与计价表
单位(专业)工程名称:单项工程-建筑 | [5 empty] | 标段: |  |  | 第1页 共2页
序号 | 项目编码 | 项目名称 | 项目特征 | 计量 单位 | 工程量 | 金 额 (元) |  |  |  |  | 备注
[6 empty] | 综合单价 | 合价 | 其中
[8 empty] | 人工费 | 机械费 | 暂估价
|  | S.1脚手架工程（编码：011701) |  |  | 0
1 | 011701001005 | 综合脚手架 | 混凝土结构综合脚手架 檐高13m以内 | m2 | 0.00
|  | S.2混凝土模板及支架（撑）（编码：011702） |  |  | 0
2 | 011702001010 | 基础 | 现浇砼基础垫层模板 | m2 | 38.90
3 | 011702001011 | 基础 | 现浇砼独立基础模板 | m2 | 44.55
4 | 011702002005 | 矩形柱 | 现浇砼矩形柱模板 | m2 | 109.90
5 | 011702005005 | 基础梁 | 现浇砼基础梁模板 | m2 | 129.67
6 | 011702006010 | 矩形梁 | 现浇砼矩形梁模板 | m2 | 196.65
7 | 011702009005 | 过梁 | 直形过梁模板 | m2 | 2.10
8 | 011702016010 | 平板 | 现浇砼板模板 | m2 | 159.78
9 | 011702021001 | 栏板 | 混凝栏板模板 | m2 | 46.33
10 | 01B001 | 模板支撑架 | 一般支撑架 盘扣式钢管模板支架 地上结构层高（m 以内）3.5 | m3 | 920.00
|  | S.3垂直运输（编码：011703) |  |  | 0
11 | 011703001007 | 垂直运输 | 混凝土结构建筑物垂直运输 檐高20m内 | m2 | 230.00
本页小计
【表10.2.2-16】
施工技术措施项目清单与计价表
单位(专业)工程名称:单项工程-建筑 | [5 empty] | 标段: |  |  | 第2页 共2页
序号 | 项目编码 | 项目名称 | 项目特征 | 计量 单位 | 工程量 | 金 额 (元) |  |  |  |  | 备注
[6 empty] | 综合单价 | 合价 | 其中
[8 empty] | 人工费 | 机械费 | 暂估价
|  | S.5大型机械设备进出场及安拆（编码：011705) |  |  | 0
12 | 011705001005 | 大型机械设备进出场及安拆 | 大型机械设备进出场及安拆 | 项 | 1
13 | 01B020 | 其他措施费 | 整个施工期间、所有施工区域范围内垃圾做无害化处理、现场场地拆除，需施工单位自行考虑，今后不得因其他因素调整等各项未列明的措施相关费用，并满足检测、试验等要求，所需的各项费用投标单位认真勘察现场，并进行综合报价。 | 项 | 1
本页小计
合计

## 1_表10_2_2-20 施工组织（总价）措施项目清单与
【表10.2.2-20】
施工组织（总价）措施项目清单与计价表
工程名称:建筑 |  |  | 标段: | 第1页 共1页
序号 | 项目编号 | 项目名称 | 计算基础 | 费率 (%) | 金额 (元) | 备注
1 | 011707001001 | 安全文明施工费
1.1 |  | 安全文明施工基本费
2 | Z01110900801 | 提前竣工增加费
3 | 011707004001 | 二次搬运费
4 | 011707005001 | 冬雨季施工增加费
5 |  | 其他施工组织措施费
合 计

## 1_表10_2_2-21 其他项目清单与计价汇总表
【表10.2.2-21】
其他项目清单与计价汇总表
工程名称:建筑 |  | 标段: | 第1页 共1页
序号 | 项 目 名 称 | 金额(元) | 备注
1 | 暂列金额 | 0 | 明细详见表10.2.2-22
1.1 | 标化工地增加费 | 0 | 明细详见表10.2.2-22
1.2 | 优质工程增加费 | 0 | 明细详见表10.2.2-22
1.3 | 其他暂列金额 | 0 | 明细详见表10.2.2-22
2 | 暂估价 | 0
2.1 | 材料（设备）暂估价 | 0 | 明细详见表10.2.2-23
2.2 | 专业工程暂估价 | 0 | 明细详见表10.2.2-24
2.3 | 专项技术措施暂估价 | 0 | 明细详见表10.2.2-25
3 | 计日工 |  | 明细详见表10.2.2-26
4 | 总承包服务费 |  | 明细详见表10.2.2-27
合 计

## 1_表10_2_2-22 暂列金额明细表
【表10.2.2-22】
暂列金额明细表
工程名称:建筑 |  | 标段: |  | 第1页 共1页
序号 | 项 目 名 称 | 计量单位 | 暂定金额(元) | 备注
1 | 标化工地增加费 | 项
2 | 优质工程增加费 | 项
3 | 其他暂列金额 | 项 |  | 估算比例一般不高于5%
3.1 | 其他暂列金额 | 项
合计

## 2_表10_2_2-13 【不含单列】单位(专业)工程招
【表10.2.2-13】
单位（专业）工程招标控制价费用表
工程名称:单项工程-安装 |  |  | 标段: | 第1页 共1页
序号 | 费用名称 |  | 计算公式 | 金额 (元) | 备注
1 | 分部分项工程费 |  | ∑(分部分项工程量×综合单价） |  | 见表10.2.2-16
1.1 | 其中 | 人工费+机械费 | ∑分部分项（定额人工费+定额机械费）
2 | 措施项目费 |  | （2.1+2.2）
2.1 | 施工技术措施项目费 |  | ∑(技措项目工程量×综合单价） |  | 见表10.2.2-16
2.1.1 | 其中 | 人工费+机械费 | ∑技措项目（定额人工费+定额机械费）
2.2 | 施工组织措施项目费 |  | (1.1+2.1.1)×8.43% |  | 见表10.2.2-20
2.2.1 | 其中 | 安全文明施工基本费 | (1.1+2.1.1)×8.17% |  | 见表10.2.2-20
3 | 其他项目 |  | （3.1+3.2+3.3+3.4）
3.1 | 暂列金额 |  | 3.1.1+3.1.2+3.1.3 |  | 见表10.2.2-21
3.1.1 | 其中 | 标化工地增加费 | 按招标文件规定额度列计 |  | 见表10.2.2-22
3.1.2 |  | 优质工程增加费 | 按招标文件规定额度列计 |  | 见表10.2.2-22
3.1.3 |  | 其他暂列金额 | 按招标文件规定额度列计 |  | 见表10.2.2-22
3.2 | 暂估价 |  | 3.2.1+3.2.2+3.2.3 |  | 见表10.2.2-21
3.2.1 | 其中 | 材料（工程设备）暂估价 | 按招标文件规定额度列计 (或计入综合单价) |  | 见表10.2.2-23
3.2.2 |  | 专业工程暂估价 | 按招标文件规定额度列计 |  | 见表10.2.2-24
3.2.3 |  | 专项技术措施暂估价 | 按招标文件规定额度列计 |  | 见表10.2.2-25
3.3 | 计日工 |  | ∑计日工(暂估数量×综合单价） |  | 见表10.2.2-21
3.4 | 施工总承包服务费 |  | 3.4.1+3.4.2 |  | 见表10.2.2-21
3.4.1 | 其中 | 专业发包工程管理费 | ∑专业发包工程（暂估金额×费率） |  | 见表10.2.2-27
3.4.2 |  | 甲供材料设备管理费 | 甲供材料暂估金额×费率+甲供设备暂估金额×费率 |  | 见表10.2.2-27
4 | 规费 |  | (1.1+2.1.1)×30.63%
5 | 税金 |  | (1+2+3+4)×9%
招标控制价合计 |  |  | 1+2+3+4+5

## 2_表10_2_2-13 【含单列】单位(专业)工程招标
【表10.2.2-13】
单位（专业）工程招标控制价费用表
工程名称:单项工程-安装 |  |  | 标段: | 第1页 共1页
序号 | 费用名称 |  | 计算公式 | 金额 (元) | 备注
1 | 分部分项工程费 |  | ∑(分部分项工程量×综合单价） |  | 见表10.2.2-16
1.1 | 其中 | 人工费+机械费 | ∑分部分项（定额人工费+定额机械费）
2 | 措施项目费 |  | （2.1+2.2）
2.1 | 施工技术措施项目费 |  | ∑(技措项目工程量×综合单价） |  | 见表10.2.2-16
2.1.1 | 其中 | 人工费+机械费 | ∑技措项目（定额人工费+定额机械费）
2.2 | 施工组织措施项目费 |  | (1.1+2.1.1)×8.43% |  | 见表10.2.2-20
2.2.1 | 其中 | 安全文明施工基本费 | (1.1+2.1.1)×8.17% |  | 见表10.2.2-20
3 | 其他项目 |  | （3.1+3.2+3.3+3.4）
3.1 | 暂列金额 |  | 3.1.1+3.1.2+3.1.3 |  | 见表10.2.2-21
3.1.1 | 其中 | 标化工地增加费 | 按招标文件规定额度列计 |  | 见表10.2.2-22
3.1.2 |  | 优质工程增加费 | 按招标文件规定额度列计 |  | 见表10.2.2-22
3.1.3 |  | 其他暂列金额 | 按招标文件规定额度列计 |  | 见表10.2.2-22
3.2 | 暂估价 |  | 3.2.1+3.2.2+3.2.3 |  | 见表10.2.2-21
3.2.1 | 其中 | 材料（工程设备）暂估价 | 按招标文件规定额度列计 (或计入综合单价) |  | 见表10.2.2-23
3.2.2 |  | 专业工程暂估价 | 按招标文件规定额度列计 |  | 见表10.2.2-24
3.2.3 |  | 专项技术措施暂估价 | 按招标文件规定额度列计 |  | 见表10.2.2-25
3.3 | 计日工 |  | ∑计日工(暂估数量×综合单价） |  | 见表10.2.2-21
3.4 | 施工总承包服务费 |  | 3.4.1+3.4.2 |  | 见表10.2.2-21
3.4.1 | 其中 | 专业发包工程管理费 | ∑专业发包工程（暂估金额×费率） |  | 见表10.2.2-27
3.4.2 |  | 甲供材料设备管理费 | 甲供材料暂估金额×费率+甲供设备暂估金额×费率 |  | 见表10.2.2-27
4 | 规费 |  | (1.1+2.1.1)×30.63%
5 | 单列费用 |  | 单列费用
6 | 税金 |  | (1+2+3+4+计税不计费+计税不计费不下浮)×9%
7 | 下浮 |  | (1+2+3+4+5+6-不计税不计费不下浮-计税不计费不下浮-暂估材料)×0%
其中 | 甲供费（不计入造价） |  | 甲供材料费+甲供主材费+甲供设备费
招标控制价合计 |  |  | 1+2+3+4+5+6-7

## 2_表10_2_2-16 分部分项工程清单与计价表
【表10.2.2-16】
分部分项工程清单与计价表
单位(专业)工程名称:单项工程-安装 | [5 empty] | 标段: |  |  | 第1页 共3页
序号 | 项目编码 | 项目名称 | 项目特征 | 计量 单位 | 工程量 | 金 额 (元) |  |  |  |  | 备注
[6 empty] | 综合单价 | 合价 | 其中
[8 empty] | 人工费 | 机械费 | 暂估价
强电系统
1 | 030404017001 | 配电箱 | 暗装配电箱AL，底边距地 1.6m，含箱内元器件安装，详见施工图； | 台 | 1
2 | 030411001001 | 配管 | 砖、混凝土结构暗配焊接钢管 SC20，含刨沟沟槽恢复，详见施工图； | m | 78.90
3 | 030411001002 | 配管 | 砖、混凝土结构暗配刚性阻燃管 公称直径（mm）20，含刨沟沟槽恢复，详见施工图； | m | 121.20
4 | 030408001001 | 电力电缆 | 铜芯电力电缆敷设WDZ-YJY-5X4 | m | 82.50
5 | 030411004001 | 配线 | 管内穿照明线BV-2.5 | m | 205.20
6 | 030411004002 | 配线 | 管内穿照明线BV500-2.5 | m | 181.20
7 | 030411004003 | 配线 | 管内穿照明线WDZN-BYJ-2.5 | m | 7.90
8 | 030411004004 | 配线 | 管内穿照明线WDZN-BYJR-2.5 | m | 4.60
9 | 030404034001 | 照明开关 | 双联开关86型底距地:1.3m安装，详见施工图； | 个 | 3
10 | 030404035001 | 插座 | 单相二、三孔组合插座(安全型)AP86Z223A-10N安装，详见施工图； | 个 | 9
11 | 030404035002 | 插座 | 单相三孔插座(安全型)AP86Z13A-16N安装，详见施工图； | 个 | 3
12 | 030412001001 | 普通灯具 | 吸顶灯36W安装，详见施工图； | 套 | 12
本页小计
【表10.2.2-16】
分部分项工程清单与计价表
单位(专业)工程名称:单项工程-安装 | [5 empty] | 标段: |  |  | 第2页 共3页
序号 | 项目编码 | 项目名称 | 项目特征 | 计量 单位 | 工程量 | 金 额 (元) |  |  |  |  | 备注
[6 empty] | 综合单价 | 合价 | 其中
[8 empty] | 人工费 | 机械费 | 暂估价
13 | 030411006001 | 接线盒 | 开关盒、插座盒安装 | 个 | 15
14 | 030411006002 | 接线盒 | 暗装接线盒安装 | 个 | 12
15 | 030414002001 | 送配电装置系统 | 送配电装置系统调试 1kV以下交流供电(综 合) | 系统 | 1
应急照明系统
16 | 030404017002 | 配电箱 | 应急照明配电箱YD，壁装，详见施工图； | 台 | 1
17 | 030411001003 | 配管 | 砖、混凝土结构暗配焊接钢管 RC20，含刨沟沟槽恢复，详见施工图； | m | 112.50
18 | 030411004005 | 配线 | 管内穿照明线WDZN-BYJ-2.5 | m | 224.20
19 | 030412004001 | 装饰灯 | 多信息复合标志灯/双面单向1W IP30 DC36V | 套 | 6
20 | 030412004002 | 装饰灯 | 疏散指示灯/安全出口1W IP30 DC36V | 套 | 2
21 | 030412004003 | 装饰灯 | 应急照明灯1x6W IP30 DC36V | 套 | 7
22 | 030411006003 | 接线盒 | 暗装接线盒安装 | 个 | 15
23 | 030414006001 | 事故照明切换装置 | 事故照明切换装置 | 系统 | 1
雨水系统
本页小计
【表10.2.2-16】
分部分项工程清单与计价表
单位(专业)工程名称:单项工程-安装 | [5 empty] | 标段: |  |  | 第3页 共3页
序号 | 项目编码 | 项目名称 | 项目特征 | 计量 单位 | 工程量 | 金 额 (元) |  |  |  |  | 备注
[6 empty] | 综合单价 | 合价 | 其中
[8 empty] | 人工费 | 机械费 | 暂估价
24 | 031001006001 | 塑料管 | PVC-U塑料排水管（粘接） 公称直径 （mm以内）100，含管件雨水斗安装及灌水试验，详见施工图； | m | 48.50
25 | 030901013001 | 灭火器 | MF/ABC4型磷酸氨盐干粉灭火器安装，详见施工图； | 具 | 2
26 | 031002003001 | 套管 | 刚性防水套管制作安装管径DN100 | 个 | 7
本页小计
合计

## 2_表10_2_2-16 施工技术措施项目清单与计价表
【表10.2.2-16】
施工技术措施项目清单与计价表
单位(专业)工程名称:单项工程-安装 | [5 empty] | 标段: |  |  | 第1页 共1页
序号 | 项目编码 | 项目名称 | 项目特征 | 计量 单位 | 工程量 | 金 额 (元) |  |  |  |  | 备注
[6 empty] | 综合单价 | 合价 | 其中
[8 empty] | 人工费 | 机械费 | 暂估价
措施费
1 | 031301017001 | 脚手架搭拆 | 脚手架搭拆 | 项 | 1
本页小计
合计

## 2_表10_2_2-20 施工组织（总价）措施项目清单与
【表10.2.2-20】
施工组织（总价）措施项目清单与计价表
工程名称:安装 |  |  | 标段: | 第1页 共1页
序号 | 项目编号 | 项目名称 | 计算基础 | 费率 (%) | 金额 (元) | 备注
1 | 031302001001 | 安全文明施工费
1.1 |  | 安全文明施工基本费
2 | Z03130200801 | 提前竣工增加费
3 | 031302004001 | 二次搬运费
4 | 031302005001 | 冬雨季施工增加费
5 |  | 其他施工组织措施费
合 计

## 2_表10_2_2-21 其他项目清单与计价汇总表
【表10.2.2-21】
其他项目清单与计价汇总表
工程名称:安装 |  | 标段: | 第1页 共1页
序号 | 项 目 名 称 | 金额(元) | 备注
1 | 暂列金额 | 0 | 明细详见表10.2.2-22
1.1 | 标化工地增加费 | 0 | 明细详见表10.2.2-22
1.2 | 优质工程增加费 | 0 | 明细详见表10.2.2-22
1.3 | 其他暂列金额 | 0 | 明细详见表10.2.2-22
2 | 暂估价 | 0
2.1 | 材料（设备）暂估价 | 0 | 明细详见表10.2.2-23
2.2 | 专业工程暂估价 | 0 | 明细详见表10.2.2-24
2.3 | 专项技术措施暂估价 | 0 | 明细详见表10.2.2-25
3 | 计日工 |  | 明细详见表10.2.2-26
4 | 总承包服务费 |  | 明细详见表10.2.2-27
合 计

## 2_表10_2_2-22 暂列金额明细表
【表10.2.2-22】
暂列金额明细表
工程名称:安装 |  | 标段: |  | 第1页 共1页
序号 | 项 目 名 称 | 计量单位 | 暂定金额(元) | 备注
1 | 标化工地增加费 | 项
2 | 优质工程增加费 | 项
3 | 其他暂列金额 | 项 |  | 估算比例一般不高于5%
3.1 | 其他暂列金额 | 项
合计