## 表10_2_2-1 招标工程量清单封面格式
【表10.2.2-1】
| 吴兴区织里镇汤溇村新浦公厕工程 | 工程
招标工程量清单
招 标 人:
(单位盖章)
造价咨询人:
(单位盖章)

## 表10_2_2-2 招标工程量清单扉页格式
【表10.2.2-2】
| 吴兴区织里镇汤溇村新浦公厕工程 |  |  | 工程
招标工程量清单
招 标 人: |  | 造价咨询人:
| (单位盖章) |  | (单位资质专用章)
法定代表人 或其授权人: |  | 法定代表人 或其授权人:
| (签字或盖章) |  | (签字或盖章)
编 制 人: |  | 复 核 人:
| (造价工程师签字盖专用章) |  | (造价工程师签字盖专用章)
编制时间: |  | 复核时间:

## 表10_2_2-11 编制说明
【表10.2.2-11】
编制说明
工程名称:吴兴区织里镇汤溇村新浦公厕工程 | 第1页 共2页
一、工程概况： 本工程为新浦厕所，工程具体情况详见施工图。 二、施工工期暂定60天，施工现场情况为三通一平，工程质量等要求见《招标文件》有关条款。工程量清单应与投标须知、合同条款、技术规范及图纸等文件结合理解或解释。 三、工程招标范围：施工图纸范围内的施工、装修、安装工程。 四、工程量清单编制依据： 1、根据新浦厕所设计图纸； 2、《浙江省房屋建筑与装饰工程预算定额（2018）/浙江省通用安装工程预算定额（2018）/浙江省通用市政工程预算定额（2018）/浙江省通用园林工程预算定额（2018）》等； 3、《浙江省建设工程施工机械台班费用定额（2018）》； 4、《浙江省建筑安装材料基期价格（2018）》； 5、《浙江省建设工程计价规则（2018）》（浙建建〔2018〕61号）； 6、《浙江省建设工程计价依据（2018）》； 7、关于增值税调整后我省建设工程计价依据增值税税率及有关计价调整的通知（浙建建发[2019]92号等）； 8、《浙江省建设工程工程量清单计价实用手册》及本省、市有关综合解释、补充规定； 9、人工按《湖州市造价信息》2023年第05期，材料及机械台班价格按《湖州市造价信息》2023年第05期、《浙江省造价信息》2023年第05期； 10、安全文明措施费按浙建建发[2022]37号的要求计入，满足相关的安全文明施工要求。 11、设计及建设单位关于设计施工图问题的相关回复及修改内容； 12、地质勘测资料及其他与建设工程有关的标准、规范等技术资料； 13、规费由投标人根据国家法律法规、自身缴纳规费的实际情况及相关规定计取； 14、税金为不可竞争费用，按照《浙江省建设工程计价规则》（2018 版）文件规定，取费基数为税前工程造价，本工程按一般计税法考虑，税率及有关计价调整按浙建建发【2019】92号文件规定计取。 15、《省建设厅关于调整建筑工程安全文明施工费的通知》（浙建建发【2022】37号） 16、《湖州市住房和城乡建设局关于全面推广应用承插型盘扣式模板支架的通知》（湖建发【2022】4号） 五、计算说明： 1、无地勘报告，自然地坪标高暂按±0.000m考虑 2、木饰面、木门、柜门及木隔断等涉及的木饰面的颜色、品种、需整体一致，投标人施工前需与甲方、设计确认方可进行施工，木饰面按水平投影面积计算； 3、石材、块料表面抛光、镜面处理(毛面石材除外)必须按设计和业主方要求，倒角、磨边、切割、对缝、开槽及六面防护等加工处理所需的费用、业主可能对规格尺寸的调整及石材、块料防脱落处理所需的费用等，均由投标人在相关报价中综合考虑，结算时不另行计费； 4、墙纸、墙布、墙面软包等涉及到墙面饰面的颜色、品种、需整体一致，投标人施工前需与甲方、设计确认方可进行施工，饰面按水平投影面积计算； 5、不同材质交界处，需打胶处理的，防水要求的部位需打防霉胶，投标人必须结合现场实际情况充分考虑在投标报价中； 6、所有木基层、木饰面须达到设计所要求的阻燃等级，方可施工，相应的费用，请在投标报价中综合考虑，计入综合单价； 7、卷材附加层已综合考虑； 8、所有不锈钢采用304材质； 9、天棚吊顶报价均应包括图示所有相应位置龙骨及基层加强、面板开孔等费用(如灯孔、检修孔、出风口、喷淋等)，同时考虑可能发生的与水电、暖通等其它专业因施工时间先后所额外增加的钻孔、打眼、局部修复等产生的费用，以上投标单位自行考虑到相应的清单子目中，结算时不予调整； 10、施工现场材料成品保护、 现场材料安全及现场材料相关费用由投标单位在投标时综合考虑在投标报价中，发生后不再单独计价,到场材料若因施工单位成品保护不力损坏的,承包人照价赔偿,并返工复原,待发包人验收合格为止; 11、工程的各项检测费用，包括空气检测等的费用，投标人须在报价中综合考虑； 12、场地内残留建筑垃圾的清运费用由各投标单位列入组织措施费中，运距自行考虑； 13、投标人必须结合现场实际情况充分考虑材料二次搬运的费用并计入报价； 14、施工中可能发生的，而措施项目清单中未列的项目，由投标单位根据现场情况及施工组织设计在措施项目清单的"其他措施项目费"中自行考虑报价； 15、本工程以“项”为单位的由施工单位自行报价，结算时不予调整；水电总线经过现场走访，按150米计入，结算按现场实际考虑； 16、所有洁具均已考虑管道配件； 17、洁具品牌考虑中档，从以下品牌选取：九牧、箭牌、四维； 六、本工程材料品牌：(投标单位报价需从装修说明的品牌中选一，并在主要材料表中注明） 1、清单中涉及未定价、定品牌材料各投标单位均自主报价，按中档偏上的装修标准选购，且应符合设计要求。
【表10.2.2-11】
编制说明
工程名称:吴兴区织里镇汤溇村新浦公厕工程 | 第2页 共2页
2、本工程材料参考品牌要求如下： 乳胶漆：立邦、三棵树、多乐士 面砖：东鹏、斯米克、冠珠 复核阻燃板：千年舟、莫干山、金利源 木工板： 千年舟、莫干山、金利源 成品木饰：千年舟、莫干山、大王椰 轻钢龙骨：杰森、可耐福、兰兴 洁具品牌考虑中档，从以下品牌选取：九牧、箭牌、四维； 灯具品牌考虑中档，从以下品牌选取：辉瑞、欧普、欧司朗； 管道品牌考虑中档，从以下品牌选取：中财、金塑、伟星； 监控品牌考虑中档，从以下品牌选取：大华、海康威视、宇视； 小厨宝品牌考虑中档，从以下品牌选取：美的、海尔、奥克斯； 路由器品牌考虑中档，从以下品牌选取：TP-LINK、华为、中兴；

## 1_表10_2_2-16 分部分项工程清单与计价表
【表10.2.2-16】
分部分项工程清单与计价表
单位(专业)工程名称:公厕-建筑 | [5 empty] | 标段: |  |  | 第1页 共10页
序号 | 项目编码 | 项目名称 | 项目特征 | 计量 单位 | 工程量 | 金 额 (元) |  |  |  |  | 备注
[6 empty] | 综合单价 | 合价 | 其中
[8 empty] | 人工费 | 机械费 | 暂估价
|  | A 土石方工程 |  |  | 0
1 | 010101003001 | 挖沟槽土方 | 沟槽土方 1、土壤类别、地下水位:详地质勘察报告； 2、基础类型：沟槽土方开挖； 3、自然地坪标高：暂按±0.000m 4、挖土深度：自行考虑，满足施工要求； 5、弃土运距：弃土运距由投标单位自行考虑、土方外运及处置费用由投标单位在报价中自行考虑。 | m3 | 77.15
2 | 010101004001 | 挖基坑土方 | 基坑土方 1、土壤类别、地下水位:详地质勘察报告； 2、基础类型：独立基础开挖； 3、自然地坪标高：暂按±0.000m 4、挖土深度：自行考虑，满足施工要求； 5、弃土运距：弃土运距由投标单位自行考虑、土方外运及处置费用由投标单位在报价中自行考虑。 | m3 | 53.82
3 | 010103001002 | 回填方 | 1、采用压实性较好的素土分层夯实回填，压实系数≥0.94，严禁采用建筑垃圾或淤泥质土回填。 | m3 | 113.74
|  | D 砌筑工程 |  |  | 0
本页小计
【表10.2.2-16】
分部分项工程清单与计价表
单位(专业)工程名称:公厕-建筑 | [5 empty] | 标段: |  |  | 第2页 共10页
序号 | 项目编码 | 项目名称 | 项目特征 | 计量 单位 | 工程量 | 金 额 (元) |  |  |  |  | 备注
[6 empty] | 综合单价 | 合价 | 其中
[8 empty] | 人工费 | 机械费 | 暂估价
4 | 010401001004 | 砖基础 | 1、砖品种、规格、强度等级：MU15混凝土实心砖，240*115*53mm； 2、基础类型：240厚； 3、砂浆强度等级：Mb10水泥砂浆砌筑； 4、砖基础两侧用20厚M15水泥砂浆粉刷。 | m3 | 4.58
5 | 010401001005 | 砖基础 | 1、砖品种、规格、强度等级：MU15混凝土实心砖，240*115*53mm； 2、基础类型：120厚； 3、砂浆强度等级：Mb10水泥砂浆砌筑； 4、砖基础两侧用20厚M15水泥砂浆粉刷。 | m3 | 1.75
6 | 010401004005 | 多孔砖墙 | ±0.000以上非潮湿房砌体 1、砖品种、规格、强度等级：MU10烧结页岩多孔砖(KP1型)，240mm*115mm*90mmz，容重≤13.5KN/m3 2、墙厚：360mm 3、砂浆强度等级、配合比：M5砂浆 | m3 | 0.66
本页小计
【表10.2.2-16】
分部分项工程清单与计价表
单位(专业)工程名称:公厕-建筑 | [5 empty] | 标段: |  |  | 第3页 共10页
序号 | 项目编码 | 项目名称 | 项目特征 | 计量 单位 | 工程量 | 金 额 (元) |  |  |  |  | 备注
[6 empty] | 综合单价 | 合价 | 其中
[8 empty] | 人工费 | 机械费 | 暂估价
7 | 010401004002 | 多孔砖墙 | ±0.000以上潮湿房砌体 1、砖品种、规格、强度等级：MU10烧结页岩多孔砖(KP1型))，240mm*115mm*90mmz，容重≤13.5KN/m3 2、墙厚：240mm 3、砂浆强度等级、配合比：M5F25砂浆 | m3 | 12.45
8 | 010401004004 | 多孔砖墙 | ±0.000以上潮湿房砌体 1、砖品种、规格、强度等级：MU10烧结页岩多孔砖(KP1型))，240mm*115mm*90mmz，容重≤13.5KN/m3 2、墙厚：120mm 3、砂浆强度等级、配合比：M5F25砂浆 | m3 | 6.26
9 | 010404001001 | 垫层 | 基底土强度不影响正常施工的可先铺100mm厚碎石再浇垫层 | m3 | 4.11
|  | E 混凝土及钢筋混凝土工程 |  |  | 0
10 | 010501001001 | 垫层 | 1、混凝土类别：商品混凝土 2、混凝土强度等级：C10 | m3 | 4.11
11 | 010501003001 | 独立基础 | 1、混凝土类别：商品混凝土 2、混凝土强度等级：C30 | m3 | 6.26
12 | 010502001001 | 矩形柱 | 1、混凝土类别：商品混凝土 2、混凝土强度等级：C30 | m3 | 2.26
本页小计
【表10.2.2-16】
分部分项工程清单与计价表
单位(专业)工程名称:公厕-建筑 | [5 empty] | 标段: |  |  | 第4页 共10页
序号 | 项目编码 | 项目名称 | 项目特征 | 计量 单位 | 工程量 | 金 额 (元) |  |  |  |  | 备注
[6 empty] | 综合单价 | 合价 | 其中
[8 empty] | 人工费 | 机械费 | 暂估价
13 | 010502002001 | 构造柱 | 1、混凝土类别：商品混凝土 2、混凝土强度等级：C25 | m3 | 1.00
14 | 010503001001 | 基础梁 | 1、混凝土类别：商品混凝土 2、混凝土强度等级：C30 | m3 | 6.64
15 | 010503002001 | 矩形梁 | 1、混凝土类别：商品混凝土 2、混凝土强度等级：C30 | m3 | 2.41
16 | 010503002002 | 斜梁 | 1、混凝土类别：商品混凝土 2、混凝土强度等级：C30 | m3 | 2.43
17 | 010503005001 | 过梁 | 1、混凝土类别：商品混凝土 2、混凝土强度等级：C25 | m3 | 0.31
18 | 010503004001 | 圈梁 | 1、混凝土类别：商品混凝土 2、混凝土强度等级：C25 | m3 | 0.20
19 | 010505003001 | 斜板 | 1、混凝土类别：商品混凝土 2、混凝土强度等级：C30 | m3 | 6.14
20 | 010507001001 | 散水、坡道 | 散水 1、70厚C15混凝土提浆抹光 2、80厚压实碎石 3、沥青砂浆灌缝 | m2 | 18.73
21 | 010505007001 | 天沟(檐沟）、挑檐板 | 1、混凝土类别：商品混凝土 2、混凝土强度等级：C30 | m3 | 0.78
22 | 010515001006 | 现浇构件钢筋 | 现浇构件 HRB400螺纹钢 直径(10mm以内) | t | 0.970
23 | 010515001007 | 现浇构件钢筋 | 现浇构件 HRB400螺纹钢 直径(18mm以内) | t | 1.730
本页小计
【表10.2.2-16】
分部分项工程清单与计价表
单位(专业)工程名称:公厕-建筑 | [5 empty] | 标段: |  |  | 第5页 共10页
序号 | 项目编码 | 项目名称 | 项目特征 | 计量 单位 | 工程量 | 金 额 (元) |  |  |  |  | 备注
[6 empty] | 综合单价 | 合价 | 其中
[8 empty] | 人工费 | 机械费 | 暂估价
24 | 010515001008 | 现浇构件钢筋 | 现浇构件 HRB400螺纹钢 箍筋 直径(10mm以内) | t | 0.770
25 | Z010515011003 | 钢筋连接 | 钢筋机械连接 电渣压力焊 直径由投标单位综合考虑报价 | 个 | 35
26 | Z010515011004 | 钢筋连接 | 钢筋机械连接 直螺纹钢筋接头 直径由投标单位综合考虑报价 | 个 | 6
|  | F 金属结构工程 |  |  | 0
27 | 010607005001 | 砌块墙钢丝网加固 | 砌体与混凝土结构交接处,粉刷层内加钢丝网带加强,做法参《2005浙G31》图集14页 | m2 | 26.44
|  | H 门窗工程 |  |  | 0
28 | 010801002001 | 木质门带套 | 木质门带套（含门套）： 1、名称：M0921； 2、尺寸：900mm*2100mm； 3、五金：含拉手、门锁等五金配件，配备304及以上拉丝不锈钢五金产品； 4、具体做法详见图纸大样及说明表。 | 樘 | 4
29 | 010807001002 | 金属（塑钢、断桥）窗 | 铝合金框中空玻璃推拉窗： 1、名称：C1215； 2、尺寸：1200mm*1500mm； 3、采用80系列铝合金型材（粉末喷涂），5+9A+5中空安全玻璃； 4、含五金配件及安装运输； 5、具体做法见建筑说明及门窗详图。 | m2 | 10.80
本页小计
【表10.2.2-16】
分部分项工程清单与计价表
单位(专业)工程名称:公厕-建筑 | [5 empty] | 标段: |  |  | 第6页 共10页
序号 | 项目编码 | 项目名称 | 项目特征 | 计量 单位 | 工程量 | 金 额 (元) |  |  |  |  | 备注
[6 empty] | 综合单价 | 合价 | 其中
[8 empty] | 人工费 | 机械费 | 暂估价
30 | 01B006 | 仿古花格窗 | 仿古花格窗 | m2 | 10.80
31 | 01B007 | 铝合金挂落 | 铝合金挂落 | m2 | 1.91
32 | 011108001003 | 石材零星项目 | 窗台板： 1、20厚大理石贴面； 2、20厚1:2水泥砂浆粘接层； 3、具体做法详见节点。 | m2 | 1.92
|  | J 屋面及防水工程 |  |  | 0
33 | 010904002001 | 楼（地）面涂膜防水 | 1.5厚JS-II型防水涂料,上翻到墙300高 | m2 | 49.28
34 | 010901001001 | 瓦屋面 | 1、400mm*240mm小青瓦 2、30×30挂瓦条挂瓦 3、30×20顺水条中距500,射钉固定 | m2 | 70.80
35 | 010902003001 | 屋面刚性层 | 1、40厚C20细石混凝土随捣随抹(内配∅6@200钢筋双向) 2、20厚1:3水泥砂浆找平层(内设电焊镀锌钢丝网片) | m2 | 67.05
36 | 010902002002 | 屋面涂膜防水 | 喷涂2厚合成高分子防水层(160涂料) | m2 | 69.54
37 | 010902007001 | 屋面天沟、檐沟 | 屋面泛水： 1、具体做法参见2005浙J15，A/18。 | m2 | 8.48
38 | 010902007002 | 屋面天沟、檐沟 | 山墙挑檐檐口： 1、具体做法参2018浙J15，1/32。 | m2 | 3.94
本页小计
【表10.2.2-16】
分部分项工程清单与计价表
单位(专业)工程名称:公厕-建筑 | [5 empty] | 标段: |  |  | 第7页 共10页
序号 | 项目编码 | 项目名称 | 项目特征 | 计量 单位 | 工程量 | 金 额 (元) |  |  |  |  | 备注
[6 empty] | 综合单价 | 合价 | 其中
[8 empty] | 人工费 | 机械费 | 暂估价
39 | 010902008001 | 屋脊 | 屋脊： 1、具体做法参2018浙J15，1/34。 | m | 6.84
|  | K 保温、隔热、防腐工程 |  |  | 0
40 | 011001001001 | 保温隔热屋面 | 40厚挤塑聚苯板（40X65通长木条@1200分隔） | m2 | 67.05
|  | L 楼地面装饰工程 |  |  | 0
41 | 011102003001 | 块料楼地面 | 1、10厚400*400地面砖,干水泥擦缝 2、撒素水泥面(洒适量清水) 3、粘接层刷素水泥浆一道 4、20厚1:2干硬性水泥砂浆（或建筑胶水泥砂浆) | m2 | 42.03
42 | 011108001001 | 石材零星项目 | 石材地面： 1、20厚大理石地面，干水泥擦缝撒素水泥面(洒适量清水)； 2、20厚1:2干硬性水泥砂浆粘接层； 3、刷素水泥浆一道； | m2 | 2.00
43 | 011101003001 | 细石混凝土楼地面 | 1、40厚C20细石混凝土 2、80厚C15混凝土,随捣随抹平 3、60厚碎石 | m2 | 41.93
|  | M 墙、柱面装饰与隔断、幕墙工程 |  |  | 0
本页小计
【表10.2.2-16】
分部分项工程清单与计价表
单位(专业)工程名称:公厕-建筑 | [5 empty] | 标段: |  |  | 第8页 共10页
序号 | 项目编码 | 项目名称 | 项目特征 | 计量 单位 | 工程量 | 金 额 (元) |  |  |  |  | 备注
[6 empty] | 综合单价 | 合价 | 其中
[8 empty] | 人工费 | 机械费 | 暂估价
44 | 011201001001 | 墙面一般抹灰 | 外墙抹灰： 1、8厚1:2.5水泥砂浆找平 2、12厚1:3水泥砂浆打底扫毛或划出纹道 | m2 | 76.15
45 | 011204003001 | 块料墙面 | 1、600*300面砖层（离缝者1：1水泥砂浆勾缝，勾缝3厘米） 2、8厚1：2水泥砂浆粘贴层（可用SN建筑粘接剂或掺不超过水泥重量15%的石灰膏） 3、16厚1：3水泥砂浆分层抹平 | m2 | 165.24
46 | 011210005001 | 成品隔断 | 卫生间成品隔断 | m2 | 27.35
47 | 011204001001 | 石材墙面 | 长条砖侧边： 1、20厚大理石贴面； 2、20厚1:2水泥砂浆粘接层； 3、具体做法详见图纸。 | m2 | 0.47
|  | N 天棚工程 |  |  | 0
48 | 011302001002 | 吊顶天棚 | 铝扣板集成吊顶： 1、主龙骨的安装间距为600mm，主龙骨的厚度为5mm，用自攻螺钉将主龙骨固定牢固； 2、具体要求详见图纸及设计回复。 | m2 | 33.68
|  | P 油漆、涂料、裱糊工程 |  |  | 0
本页小计
【表10.2.2-16】
分部分项工程清单与计价表
单位(专业)工程名称:公厕-建筑 | [5 empty] | 标段: |  |  | 第9页 共10页
序号 | 项目编码 | 项目名称 | 项目特征 | 计量 单位 | 工程量 | 金 额 (元) |  |  |  |  | 备注
[6 empty] | 综合单价 | 合价 | 其中
[8 empty] | 人工费 | 机械费 | 暂估价
49 | 011407001003 | 墙面喷刷涂料 | 外墙： 1、外墙真石漆； 2、柔性耐水腻子三遍； | m2 | 83.93
50 | 011407001004 | 墙面喷刷涂料 | 构柱涂料： 1、木色涂料； 2、柔性耐水腻子三遍； | m2 | 1.96
51 | 011407002001 | 天棚喷刷涂料 | 室外天棚： 1、外墙真石漆； 2、柔性耐水腻子三遍； | m2 | 27.90
|  | Q 其他装饰工程 |  |  | 0
52 | 011503001001 | 金属扶手、栏杆、栏板 | 卫生间大便坑、小便坑处不锈钢靠墙抓手 | m | 7.48
53 | 01B008 | 储物柜 | 储物柜： 1、尺寸590*2170*805mm； 2、具体要求详见图纸。 | 个 | 1
54 | 01B002 | 休息椅 | 休息椅： 1、款式、尺寸由业主指定。 | 个 | 1
55 | 01B005 | 玻璃面制度牌 | 玻璃面制度牌 | 块 | 6
56 | 01B009 | 绿化花卉 | 业主要求的绿植花卉等观赏性植物 | 项 | 1
57 | 01B010 | 立体墙绘 | 立体墙绘 | 项 | 1
58 | 01B011 | 母婴用具 | 包括母婴折叠板、安全椅等相关母婴用品 | 项 | 1
本页小计
【表10.2.2-16】
分部分项工程清单与计价表
单位(专业)工程名称:公厕-建筑 | [5 empty] | 标段: |  |  | 第10页 共10页
序号 | 项目编码 | 项目名称 | 项目特征 | 计量 单位 | 工程量 | 金 额 (元) |  |  |  |  | 备注
[6 empty] | 综合单价 | 合价 | 其中
[8 empty] | 人工费 | 机械费 | 暂估价
59 | 01B012 | 广告 | 1、厕所内按业主要求设置宣传标语； 2、服务牌、农村公厕指示牌等宣传广告牌； | 项 | 1
60 | 01B001 | 零星工程 | 零星工程 洗手液、垃圾桶、毛巾等清洁工具 | 项 | 1
61 | 011505010001 | 镜面玻璃 | 公共厕所镜面玻璃安装 1、镜子尺寸由施工方综合考虑，但须与周边环境相适应 | 面 | 1
62 | 01B003 | 沉降观测点 | 沉降观测点 | 个 | 3
63 | 01B004 | 地砖面层大便坑 | 地砖面层大便坑 | 只 | 3
本页小计
合计

## 1_表10_2_2-16 施工技术措施项目清单与计价表
【表10.2.2-16】
施工技术措施项目清单与计价表
单位(专业)工程名称:公厕-建筑 | [5 empty] | 标段: |  |  | 第1页 共2页
序号 | 项目编码 | 项目名称 | 项目特征 | 计量 单位 | 工程量 | 金 额 (元) |  |  |  |  | 备注
[6 empty] | 综合单价 | 合价 | 其中
[8 empty] | 人工费 | 机械费 | 暂估价
|  | S.1脚手架工程（编码：011701) |  |  | 0
1 | 011701001002 | 综合脚手架 | 混凝土结构综合脚手架 檐高7m以内 ~层高6m以内 | m2 | 47.61
2 | 011701006001 | 满堂脚手架 | 满堂脚手架 ~层高3.6m～5.2m | m2 | 43.61
|  | S.2混凝土模板及支架（撑）（编码：011702） |  |  | 0
3 | 011702001003 | 基础 | 现浇混凝土模板 基础垫层模板 | m2 | 10.24
4 | 011702005003 | 基础梁 | 现浇带形基础 有梁式 复合模板 | m2 | 42.14
5 | 011702001004 | 基础 | 现浇混凝土 独立基础 复合模板 | m2 | 7.65
6 | 011702002002 | 矩形柱 | 建筑物模板 矩形柱,钢管及扣件租赁时间投标单位自行考虑报价，结算不做调整 | m2 | 25.44
7 | 011702003002 | 构造柱 | 建筑物模板 构造柱,钢管及扣件租赁时间投标单位自行考虑报价，结算不做调整 | m2 | 23.40
8 | 011702006002 | 矩形梁 | 建筑物模板 矩形梁,钢管及扣件租赁时间投标单位自行考虑报价，结算不做调整 | m2 | 46.58
9 | 011702008001 | 圈梁 | 建筑物模板 圈梁,钢管及扣件租赁时间投标单位自行考虑报价，结算不做调整 | m2 | 1.43
本页小计
【表10.2.2-16】
施工技术措施项目清单与计价表
单位(专业)工程名称:公厕-建筑 | [5 empty] | 标段: |  |  | 第2页 共2页
序号 | 项目编码 | 项目名称 | 项目特征 | 计量 单位 | 工程量 | 金 额 (元) |  |  |  |  | 备注
[6 empty] | 综合单价 | 合价 | 其中
[8 empty] | 人工费 | 机械费 | 暂估价
10 | 011702009002 | 过梁 | 建筑物模板 过梁,钢管及扣件租赁时间投标单位自行考虑报价，结算不做调整 | m2 | 4.89
11 | 011702016002 | 平板 | 建筑物模板 平板,钢管及扣件租赁时间投标单位自行考虑报价，结算不做调整 | m2 | 51.47
12 | 011702022002 | 天沟、檐沟 | 建筑物模板 挑檐,钢管及扣件租赁时间投标单位自行考虑报价，结算不做调整 | m2 | 18.22
13 | 01B009 | 一般支撑架 | 一般支撑架 盘扣式钢管模板支架 地上结构层高（5m 以内），钢管及扣件租赁时间投标单位自行考虑报价，结算不做调整 | m3 | 178.80
|  | S.3垂直运输（编码:011703) |  |  | 0
14 | 011703001001 | 垂直运输 | 1.混凝土结构建筑物垂直运输 檐高20m内 | m2 | 43.61
| 011705 | S.5大型机械设备进出场及安拆（编码：011705)
15 | 011705001001 | 大型机械设备进出场及安拆 | 大型机械设备进出场及安拆(具体设备型号、台数及现场加固措施等在综合单价中考虑) | 项 | 1
本页小计
合计

## 1_表10_2_2-20 施工组织（总价）措施项目清单与
【表10.2.2-20】
施工组织（总价）措施项目清单与计价表
工程名称:建筑 |  |  | 标段: | 第1页 共1页
序号 | 项目编号 | 项目名称 | 计算基础 | 费率 (%) | 金额 (元) | 备注
1 | 011707001001 | 安全文明施工费
1.1 |  | 安全文明施工基本费
2 | Z01110900801 | 提前竣工增加费
3 | 011707004001 | 二次搬运费
4 | 011707005001 | 冬雨季施工增加费
5 |  | 其他施工组织措施费
合 计

## 1_表10_2_2-21 其他项目清单与计价汇总表
【表10.2.2-21】
其他项目清单与计价汇总表
工程名称:建筑 |  | 标段: | 第1页 共1页
序号 | 项 目 名 称 | 金额(元) | 备注
1 | 暂列金额 | 0 | 明细详见表10.2.2-22
1.1 | 标化工地增加费 | 0 | 明细详见表10.2.2-22
1.2 | 优质工程增加费 | 0 | 明细详见表10.2.2-22
1.3 | 其他暂列金额 | 0 | 明细详见表10.2.2-22
2 | 暂估价 | 0
2.1 | 材料（设备）暂估价 | 0 | 明细详见表10.2.2-23
2.2 | 专业工程暂估价 | 0 | 明细详见表10.2.2-24
2.3 | 专项技术措施暂估价 | 0 | 明细详见表10.2.2-25
3 | 计日工 |  | 明细详见表10.2.2-26
4 | 总承包服务费 |  | 明细详见表10.2.2-27
合 计

## 1_表10_2_2-22 暂列金额明细表
【表10.2.2-22】
暂列金额明细表
工程名称:建筑 |  | 标段: |  | 第1页 共1页
序号 | 项 目 名 称 | 计量单位 | 暂定金额(元) | 备注
1 | 标化工地增加费 | 项
2 | 优质工程增加费 | 项
3 | 其他暂列金额 | 项 |  | 估算比例一般不高于5%
3.1 | 其他暂列金额 | 项
合计

## 1_表10_2_2-23 材料（工程设备）暂估单价表
【表10.2.2-23】
材料（工程设备）暂估单价表
单位(专业)工程名称:公厕-建筑 |  |  |  | 标段: | 第1页 共1页
序号 | 材料（工程设备）名称、规格、型号 | 计量 单位 | 数量 | 单价 | 合价 | 备注
合计

## 1_表10_2_2-24 专业工程暂估价表
【表10.2.2-24】
专业工程暂估价表
单位(专业)工程名称:公厕-建筑 |  | 标段: | 第1页 共1页
序号 | 工 程 名 称 | 工程内容 | 暂估金额(元) | 备注
合计

## 1_表10_2_2-25 专项技术措施暂估价表
【表10.2.2-25】
专项技术措施暂估价表
单位(专业)工程名称:公厕-建筑 |  | 标段: | 第1页 共1页
序号 | 工 程 名 称 | 工程内容 | 暂估金额(元) | 备注
合计 |  |  | 0

## 1_表10_2_2-26 计日工表
【表10.2.2-26】
计 日 工 表
单位(专业)工程名称:公厕-建筑 |  | 标段: |  | 第1页 共1页
编号 | 项 目 名 称 | 单位 | 数量 | 综合单价(元) | 合价(元)
一 | 人 工 | 元
1
2
3
4
5
人 工 小 计
二 | 材 料 | 元
1
2
3
4
5
材 料 小 计
三 | 施 工 机 械 | 元
1
2
3
4
5
施工机械小计
总 计

## 1_表10_2_2-27 总承包服务费计价表
【表10.2.2-27】
总承包服务费计价表
单位(专业)工程名称:公厕-建筑 |  |  | 标段: |  | 第1页 共1页
序号 | 项目名称 | 项目价值(元) | 服务内容 | 计算基础 | 费率(%) | 金额(元)
1 | 发包人单独发包的专业工程
1.1 | 专业发包工程管理费
2 | 发包人提供材料(设备)
2.1 | 甲供材料设备保管费
| 合计 | - | - |  | -

## 1_表10_2_2-29 主要工日一览表
【表10.2.2-29】
主要工日一览表
工程名称:建筑 |  |  | 标段: |  | 第1页 共1页
序号 | 工日名称（类别） | 单位 | 数量 | 单价(元) | 合价（元） | 备注
1 | 一类人工 | 工日
2 | 二类人工 | 工日
3 | 二类人工 | 工日
4 | 三类人工 | 工日

## 1_表10_2_2-30 发包人提供材料和设备一览表
【表10.2.2-30】
发包人提供材料和设备一览表
工程名称:建筑 |  |  | 标段: |  |  | 第1页 共1页
序号 | 材料(设备)名称、规格、型号 | 单位 | 数量 | 单价 (元) | 交货 方式 | 送达 地点 | 备注

## 1_表10_2_2-31 主要材料和工程设备一览表
【表10.2.2-31】
主要材料和工程设备一览表
工程名称:建筑 |  |  |  | 标段: |  | 第1页 共1页
序号 | 名称、规格、型号 | 单位 | 数量 | 单价(元) | 合价（元） | 备注
1 | 钢支撑 | kg

## 1_表10_2_2-32 主要机械台班一览表
【表10.2.2-32】
主要机械台班一览表
工程名称:建筑 |  |  | 标段: |  | 第1页 共2页
序号 | 机械名称、规格、型号 | 单位 | 数 量 | 单价(元) | 合价（元） | 备注
1 | 履带式推土机90kW | 台班
2 | 履带式单斗液压挖掘机1m3 | 台班
3 | 电动夯实机250N·m | 台班
4 | 电动夯实机250N·m | 台班
5 | 叉式起重机3t | 台班
6 | 自升式塔式起重机400kN·m | 台班
7 | 载货汽车4t | 台班
8 | 载货汽车4t | 台班
9 | 载货汽车4t | 台班
10 | 平板拖车组40t | 台班
11 | 电动卷扬机-单筒快速5kN | 台班
12 | 卷扬机井架30m | 台班
13 | 灰浆搅拌机200L | 台班
14 | 干混砂浆罐式搅拌机20000L | 台班
15 | 干混砂浆罐式搅拌机20000L | 台班
16 | 干混砂浆罐式搅拌机20000L | 台班
17 | 干混砂浆罐式搅拌机20000L | 台班
18 | 钢筋调直机14mm | 台班
19 | 钢筋调直机14mm | 台班
20 | 钢筋调直机14mm | 台班
21 | 钢筋切断机40mm | 台班
22 | 钢筋切断机40mm | 台班
23 | 钢筋切断机40mm | 台班
24 | 钢筋弯曲机40mm | 台班
25 | 钢筋弯曲机40mm | 台班
26 | 钢筋弯曲机40mm | 台班
27 | 木工圆锯机500mm | 台班
28 | 木工圆锯机500mm | 台班
29 | 木工圆锯机500mm | 台班
30 | 螺栓套丝机39mm | 台班
【表10.2.2-32】
主要机械台班一览表
工程名称:建筑 |  |  | 标段: |  | 第2页 共2页
序号 | 机械名称、规格、型号 | 单位 | 数 量 | 单价(元) | 合价（元） | 备注
31 | 管子切断机150mm | 台班
32 | 直流弧焊机32kW | 台班
33 | 对焊机75kV·A | 台班
34 | 氩弧焊机500A | 台班
35 | 电渣焊机电流 1000A | 台班
36 | 电焊条烘干箱45×35×45cm3 | 台班
37 | 混凝土振捣器平板式 | 台班
38 | 混凝土振捣器插入式 | 台班
39 | 混凝土振捣器插入式 | 台班
40 | 汽车式起重机5t | 台班
41 | 安拆及场外运输费(机械) | 元

## 2_表10_2_2-16 分部分项工程清单与计价表
【表10.2.2-16】
分部分项工程清单与计价表
单位(专业)工程名称:公厕-安装 | [5 empty] | 标段: |  |  | 第1页 共8页
序号 | 项目编码 | 项目名称 | 项目特征 | 计量 单位 | 工程量 | 金 额 (元) |  |  |  |  | 备注
[6 empty] | 综合单价 | 合价 | 其中
[8 empty] | 人工费 | 机械费 | 暂估价
| 0304 | D 电气设备安装工程 |  |  | 0
1 | 030404017001 | 配电箱 | 成套照明配电箱 1、20个模块单元，1.8米附墙安装； 2、配电箱严格安装QDB3(R)技术要求施工； 3、以上描述未明之处按施工图纸严格执行。 | 台 | 1
2 | 030408001001 | 电力电缆 | 配电箱总线： 1、AL1配电箱用YJV-4X6+1X6电力电缆总线。 | m | 156.33
3 | 030411004003 | 配线 | 铜芯聚氯乙烯绝缘软电线，BV2.5；穿管敷设；照明线； | m | 156.54
4 | 030411004004 | 配线 | 铜芯聚氯乙烯绝缘软电线，BVR2.5；穿管敷设；照明线； | m | 78.27
5 | 030411001001 | 配管 | 砖、混凝土结构暗配JDG管 1、尺寸：JDG20； 2、沿墙暗敷或吊顶内敷设。 | m | 41.49
6 | 030408003001 | 电缆保护管 | 电缆保护管，DN40 1、埋地敷设，埋深0.8米。 | m | 154.68
7 | 030408003002 | 电缆保护管 | 双绞电话线保护管，DN25 1、埋地敷设，埋深0.8米。 | m | 100.00
8 | 030411001003 | 配管 | 砖、混凝土结构暗配PVC管 1、尺寸：PVC20； 2、含墙面开槽及补槽费用。 | m | 34.58
本页小计
【表10.2.2-16】
分部分项工程清单与计价表
单位(专业)工程名称:公厕-安装 | [5 empty] | 标段: |  |  | 第2页 共8页
序号 | 项目编码 | 项目名称 | 项目特征 | 计量 单位 | 工程量 | 金 额 (元) |  |  |  |  | 备注
[6 empty] | 综合单价 | 合价 | 其中
[8 empty] | 人工费 | 机械费 | 暂估价
9 | 030412001004 | 普通灯具 | 节能型吸顶灯（带声控） 1、功率：12w； 2、安装位置：吸顶安装。 | 套 | 2
10 | 030412001005 | 普通灯具 | 集成吊顶扣板灯 1；尺寸：（300*300mm），LED，12W； 2、吸顶安装。 | 套 | 7
11 | 030412004001 | 农村公厕标识灯 | 农村公厕标识灯(LOGO+公共厕所) 1、内容：造型LOGO+公共厕所四个造型字，基层以上尺寸不小于300*600*60； 2、基层：2cm亚克力板做基层并做铝合金支架； 3、造型字：8mm拉丝不锈钢做造型LOGO及造型字，造型字及LOGO尺寸不小于125*125，高度不小于40； 4、面层：米白色亚克力透光板做面层，LOGO做喷绘； 5、灯带：造型LOGO及造型字内做7.2w/m冷光LED灯带（≥110珠/m）； 6、尺寸以业主确认为准； 7、本项以考虑设计、制作及安装。 | 项 | 1
12 | 030412001003 | 普通灯具 | 灭蚊灯 1、安装位置：离地2.2m沿墙安装。 | 套 | 1
本页小计
【表10.2.2-16】
分部分项工程清单与计价表
单位(专业)工程名称:公厕-安装 | [5 empty] | 标段: |  |  | 第3页 共8页
序号 | 项目编码 | 项目名称 | 项目特征 | 计量 单位 | 工程量 | 金 额 (元) |  |  |  |  | 备注
[6 empty] | 综合单价 | 合价 | 其中
[8 empty] | 人工费 | 机械费 | 暂估价
13 | 030404033001 | 风扇 | 排气扇 1、功率：50w； 2、安装位置：吸顶安装。 | 台 | 2
14 | 030404031002 | 小电器 | 烘手器 1、安装位置:离地1.4米安装 | 个 | 1
15 | 030411006001 | 接线盒 | 接线盒，86型；塑料盒；沿墙暗装或吊顶内灯盒设置； | 个 | 20
16 | 030404035001 | 插座 | 安全型五孔插座： 1、安装位置：离地0.3米安装。 | 个 | 1
17 | 030404034001 | 照明开关 | 一位暗开关： 1、安装位置：离地1.3米安装。 | 个 | 2
18 | 030404034002 | 照明开关 | 二位暗开关： 1、安装位置：离地1.3米安装。 | 个 | 3
19 | 030404034003 | 照明开关 | 外立面农村公厕标识开关 1、时控开关； 2、安装位置以业主确认为准。 | 个 | 1
20 | 030411006002 | 接线盒 | 开关、插座盒，86型；塑料盒；沿墙暗装； | 个 | 6
21 | 030404036001 | 其他电器 | 残卫呼叫按钮 1、安装位置：离地0.5米安装； | 个 | 2
22 | 030404036002 | 其他电器 | 残卫报警器 1、安装位置：门上0.1米安装； | 个 | 2
23 | 030404036004 | 其他电器 | 小厨宝加热设备 1、安装位置：结合水专业洁具安装； | 个 | 2
本页小计
【表10.2.2-16】
分部分项工程清单与计价表
单位(专业)工程名称:公厕-安装 | [5 empty] | 标段: |  |  | 第4页 共8页
序号 | 项目编码 | 项目名称 | 项目特征 | 计量 单位 | 工程量 | 金 额 (元) |  |  |  |  | 备注
[6 empty] | 综合单价 | 合价 | 其中
[8 empty] | 人工费 | 机械费 | 暂估价
24 | 080603009002 | 电话机 | 救助电话(村联系电话)无线 | 台 | 2
25 | 030502005001 | 双绞线缆 | 管内穿电话线 | m | 102.00
26 | 030404031004 | 小电器 | 应急照明灯 1、型号XX-ZFZD-E1.5(1.2)W高亮LED应急吸顶灯； 2、安装位置：离地2米安装； | 个 | 1
| 0310 | K 给排水、采暖、燃气工程 |  |  | 0
27 | 031001006001 | 塑料管 | PP-R给水管，DN15（Ø20×2.0） 1、S5管系列，公称压力1.00MPA，热熔连接； 2、室内安装；管道试压；管道消毒、冲洗。 | m | 16.55
28 | 031001006002 | 塑料管 | PP-R给水管，DN20（Ø25×2.3） 1、S5管系列，公称压力1.00MPA，热熔连接； 2、室内安装；管道试压；管道消毒、冲洗。 | m | 3.74
29 | 031001006003 | 塑料管 | PP-R给水管，DN25（Ø32×2.9） 1、S5管系列，公称压力1.00MPA，热熔连接； 2、室内安装；管道试压；管道消毒、冲洗。 | m | 10.31
本页小计
【表10.2.2-16】
分部分项工程清单与计价表
单位(专业)工程名称:公厕-安装 | [5 empty] | 标段: |  |  | 第5页 共8页
序号 | 项目编码 | 项目名称 | 项目特征 | 计量 单位 | 工程量 | 金 额 (元) |  |  |  |  | 备注
[6 empty] | 综合单价 | 合价 | 其中
[8 empty] | 人工费 | 机械费 | 暂估价
30 | 031001006004 | 塑料管 | PP-R给水管，DN32（Ø40×3.7） 1、S5管系列，公称压力1.00MPA，热熔连接； 2、室内安装；管道试压；管道消毒、冲洗。 | m | 0.57
31 | 031001006005 | 塑料管 | PP-R给水管，DN40（Ø50×4.6） 1、S5管系列，公称压力1.00MPA，热熔连接； 2、室内安装；管道试压；管道消毒、冲洗。 | m | 3.84
32 | 031001006006 | 塑料管 | PP-R给水管，DN50（Ø63×5.8） 1、S5管系列，公称压力1.00MPA，热熔连接； 2、室内安装；管道试压；管道消毒、冲洗。 | m | 8.32
33 | 031001006007 | 塑料管 | 室内UPVC排水管 1、UPVC排水管，DN50； 2、粘接；管道及管件安装； 3、灌水试验。 | m | 17.26
34 | 031001006008 | 塑料管 | 室内UPVC排水管 1、UPVC排水管，DN100； 2、粘接；管道及管件安装； 3、灌水试验。 | m | 5.50
35 | 031001006009 | 塑料管 | 室内UPVC排水管 1、UPVC排水管，DN100； 2、粘接；管道及管件安装； 3、灌水试验。 | m | 18.98
本页小计
【表10.2.2-16】
分部分项工程清单与计价表
单位(专业)工程名称:公厕-安装 | [5 empty] | 标段: |  |  | 第6页 共8页
序号 | 项目编码 | 项目名称 | 项目特征 | 计量 单位 | 工程量 | 金 额 (元) |  |  |  |  | 备注
[6 empty] | 综合单价 | 合价 | 其中
[8 empty] | 人工费 | 机械费 | 暂估价
36 | 031001006010 | 塑料管 | 室外HDPE排水管 1、HDPE双壁缠绕排水管，DN200，胶圈接口，承插连接； 2、室外埋地敷设； 3、灌水试验。 | m | 6.30
37 | 031003013001 | 水表 | 水表安装： 1、直径50。 | 组 | 1
38 | 031003005001 | 塑料阀门 | PP-R，铜芯截止阀，DN50； | 个 | 2
39 | 031004003001 | 洗脸盆 | 台下盆 1、配置红外感应水嘴； 2、红外感应龙头(混合冷热水）； | 组 | 2
40 | 031004003002 | 洗脸盆 | 角型洗脸盆 1、配置红外感应水嘴； 2、红外感应龙头(混合冷热水）； | 组 | 1
41 | 031004008001 | 其他成品卫生器具 | 拖把池（配置普通水嘴）； | 组 | 1
42 | 031004006001 | 大便器 | 坐式大便器安装 连体水箱： 1、包含附件及运输安装； 2、品牌及款式由业主确认。 | 组 | 3
43 | 031004006002 | 大便器 | 蹲式大便器安装 脚踏开关： 1、包含附件及运输安装； 2、品牌及款式由业主确认。 | 组 | 3
44 | 031004007001 | 小便器 | 挂墙式小便器 红外感应器： 1、包含附件及运输安装； 2、品牌及款式由业主确认。 | 组 | 3
本页小计
【表10.2.2-16】
分部分项工程清单与计价表
单位(专业)工程名称:公厕-安装 | [5 empty] | 标段: |  |  | 第7页 共8页
序号 | 项目编码 | 项目名称 | 项目特征 | 计量 单位 | 工程量 | 金 额 (元) |  |  |  |  | 备注
[6 empty] | 综合单价 | 合价 | 其中
[8 empty] | 人工费 | 机械费 | 暂估价
45 | 031004014003 | 给、排水附(配)件 | 地漏安装 公称直径（mm以内）50 | 组 | 5
46 | 031004014004 | 给、排水附(配)件 | 清扫口 | 个 | 2
47 | 010507006001 | 化粪池、检查井 | 砖砌化粪池： 1、4#砖砌化粪池,做法见图集: 02S701；2、具体位置由现场确定。 | m3 | 9.00
48 | 040504001001 | 砌筑井 | 砖砌井，井内径Ø700mm，井深H=1.00m；复合材料井盖座，Ø700mm；室外污水井； | 座 | 2
49 | 040101002002 | 挖沟槽土方 | 管沟槽挖土方，机械开挖； | m3 | 3.01
50 | 040103001002 | 回填方 | 管沟槽填土方，机械填土；余土自行处理（费用不做调整）； | m3 | 2.80
|  | 防雷、接地 |  |  | 0
51 | 030409005001 | 避雷网 | 接闪带采用Ø12mm热镀锌圆钢，水平暗敷； | m | 40.31
52 | 030409003001 | 避雷引下线 | 利用建筑结构柱内钢筋引下；测试断接卡设置4处 | m | 13.20
53 | 030409006001 | 避雷针 | 接闪杆，Ø12mm热镀锌圆钢制作，H=300mm，@=2000mm（拐角处0.5m)；屋面安装； | 根 | 24
54 | 030409004001 | 均压环 | 均压环，利用基础地梁钢筋 | m | 27.80
本页小计
【表10.2.2-16】
分部分项工程清单与计价表
单位(专业)工程名称:公厕-安装 | [5 empty] | 标段: |  |  | 第8页 共8页
序号 | 项目编码 | 项目名称 | 项目特征 | 计量 单位 | 工程量 | 金 额 (元) |  |  |  |  | 备注
[6 empty] | 综合单价 | 合价 | 其中
[8 empty] | 人工费 | 机械费 | 暂估价
55 | 030409002001 | 接地母线 | 接地母线，热镀锌扁钢，-40*4；埋地敷设； | m | 4.43
56 | 030409008001 | 等电位端子箱、 测试板 | 等电位端子箱 MEB，宽x高x侧深（厚）（WxHxD mm）=300X200X120mm；距地 H=0.50m；参见国标15D501-2第12页； | 台 | 1
57 | 030414011001 | 接地装置 | 接地网调试 | 系统 | 1
本页小计
合计

## 2_表10_2_2-16 施工技术措施项目清单与计价表
【表10.2.2-16】
施工技术措施项目清单与计价表
单位(专业)工程名称:公厕-安装 | [5 empty] | 标段: |  |  | 第1页 共1页
序号 | 项目编码 | 项目名称 | 项目特征 | 计量 单位 | 工程量 | 金 额 (元) |  |  |  |  | 备注
[6 empty] | 综合单价 | 合价 | 其中
[8 empty] | 人工费 | 机械费 | 暂估价
|  | [请输入分部名称,电子评标勿删] |  |  | 0
本页小计
合计

## 2_表10_2_2-20 施工组织（总价）措施项目清单与
【表10.2.2-20】
施工组织（总价）措施项目清单与计价表
工程名称:安装 |  |  | 标段: | 第1页 共1页
序号 | 项目编号 | 项目名称 | 计算基础 | 费率 (%) | 金额 (元) | 备注
1 | 031302001001 | 安全文明施工费
1.1 |  | 安全文明施工基本费
2 | Z03130200801 | 提前竣工增加费
3 | 031302004001 | 二次搬运费
4 | 031302005001 | 冬雨季施工增加费
5 |  | 其他施工组织措施费
合 计

## 2_表10_2_2-21 其他项目清单与计价汇总表
【表10.2.2-21】
其他项目清单与计价汇总表
工程名称:安装 |  | 标段: | 第1页 共1页
序号 | 项 目 名 称 | 金额(元) | 备注
1 | 暂列金额 | 0 | 明细详见表10.2.2-22
1.1 | 标化工地增加费 | 0 | 明细详见表10.2.2-22
1.2 | 优质工程增加费 | 0 | 明细详见表10.2.2-22
1.3 | 其他暂列金额 | 0 | 明细详见表10.2.2-22
2 | 暂估价 | 0
2.1 | 材料（设备）暂估价 | 0 | 明细详见表10.2.2-23
2.2 | 专业工程暂估价 | 0 | 明细详见表10.2.2-24
2.3 | 专项技术措施暂估价 | 0 | 明细详见表10.2.2-25
3 | 计日工 |  | 明细详见表10.2.2-26
4 | 总承包服务费 |  | 明细详见表10.2.2-27
合 计

## 2_表10_2_2-22 暂列金额明细表
【表10.2.2-22】
暂列金额明细表
工程名称:安装 |  | 标段: |  | 第1页 共1页
序号 | 项 目 名 称 | 计量单位 | 暂定金额(元) | 备注
1 | 标化工地增加费 | 项
2 | 优质工程增加费 | 项
3 | 其他暂列金额 | 项 |  | 估算比例一般不高于5%
3.1 | 其他暂列金额 | 项
合计

## 2_表10_2_2-23 材料（工程设备）暂估单价表
【表10.2.2-23】
材料（工程设备）暂估单价表
单位(专业)工程名称:公厕-安装 |  |  |  | 标段: | 第1页 共1页
序号 | 材料（工程设备）名称、规格、型号 | 计量 单位 | 数量 | 单价 | 合价 | 备注
合计

## 2_表10_2_2-24 专业工程暂估价表
【表10.2.2-24】
专业工程暂估价表
单位(专业)工程名称:公厕-安装 |  | 标段: | 第1页 共1页
序号 | 工 程 名 称 | 工程内容 | 暂估金额(元) | 备注
合计

## 2_表10_2_2-25 专项技术措施暂估价表
【表10.2.2-25】
专项技术措施暂估价表
单位(专业)工程名称:公厕-安装 |  | 标段: | 第1页 共1页
序号 | 工 程 名 称 | 工程内容 | 暂估金额(元) | 备注
合计 |  |  | 0

## 2_表10_2_2-26 计日工表
【表10.2.2-26】
计 日 工 表
单位(专业)工程名称:公厕-安装 |  | 标段: |  | 第1页 共1页
编号 | 项 目 名 称 | 单位 | 数量 | 综合单价(元) | 合价(元)
一 | 人 工 | 元
1
2
3
4
5
人 工 小 计
二 | 材 料 | 元
1
2
3
4
5
材 料 小 计
三 | 施 工 机 械 | 元
1
2
3
4
5
施工机械小计
总 计

## 2_表10_2_2-27 总承包服务费计价表
【表10.2.2-27】
总承包服务费计价表
单位(专业)工程名称:公厕-安装 |  |  | 标段: |  | 第1页 共1页
序号 | 项目名称 | 项目价值(元) | 服务内容 | 计算基础 | 费率(%) | 金额(元)
1 | 发包人单独发包的专业工程
1.1 | 专业发包工程管理费
2 | 发包人提供材料(设备)
2.1 | 甲供材料设备保管费
| 合计 | - | - |  | -

## 2_表10_2_2-29 主要工日一览表
【表10.2.2-29】
主要工日一览表
工程名称:安装 |  |  | 标段: |  | 第1页 共1页
序号 | 工日名称（类别） | 单位 | 数量 | 单价(元) | 合价（元） | 备注
1 | 一类人工 | 工日
2 | 二类人工 | 工日
3 | 二类人工 | 工日

## 2_表10_2_2-30 发包人提供材料和设备一览表
【表10.2.2-30】
发包人提供材料和设备一览表
工程名称:安装 |  |  | 标段: |  |  | 第1页 共1页
序号 | 材料(设备)名称、规格、型号 | 单位 | 数量 | 单价 (元) | 交货 方式 | 送达 地点 | 备注

## 2_表10_2_2-31 主要材料和工程设备一览表
【表10.2.2-31】
主要材料和工程设备一览表
工程名称:安装 |  |  |  | 标段: |  | 第1页 共1页
序号 | 名称、规格、型号 | 单位 | 数量 | 单价(元) | 合价（元） | 备注

## 2_表10_2_2-32 主要机械台班一览表
【表10.2.2-32】
主要机械台班一览表
工程名称:安装 |  |  | 标段: |  | 第1页 共1页
序号 | 机械名称、规格、型号 | 单位 | 数 量 | 单价(元) | 合价（元） | 备注
1 | 接地电阻测试仪 DET-3/2 | 台班
2 | 对讲机（一对） | 台班
3 | 其他机械费 | 元
4 | 履带式推土机105kW | 台班
5 | 履带式单斗液压挖掘机1m3 | 台班
6 | 电动夯实机250N·m | 台班
7 | 汽车式起重机8t | 台班
8 | 载货汽车4t | 台班
9 | 载货汽车5t | 台班
10 | 机动翻斗车1t | 台班
11 | 干混砂浆罐式搅拌机20000L | 台班
12 | 木工圆锯机500mm | 台班
13 | 木工压刨床单面600mm | 台班
14 | 台式钻床16mm | 台班
15 | 半自动切割机100mm | 台班
16 | 管子切断套丝机159mm | 台班
17 | 热熔对接焊机（综合）160mm | 台班
18 | 热熔焊机160mm | 台班
19 | 混凝土振捣器平板式 | 台班
20 | 混凝土振捣器插入式 | 台班
21 | 试压泵3MPa | 台班
22 | 手持式万用表 | 台班
23 | 弧焊机 综合 | 台班