## 封面
南浔区南浔镇2022年灯塔村南社兜东土地整治项目
工 程 量 清 单
合同编号:
招 标 人: |  |  | (单位盖章)
编 制 单 位: |  |  | (单位盖章)
编 制 人:
编 制 时 间: |  | 2023年2月11日

## 工程量清单汇总表
工程量清单汇总表
项目及标段名称: | 南浔区南浔镇2022年灯塔村南社兜东土地整治项目 |  | 第1页 共1页
序号 | 工程项目名称 | 金额（元）
一 | 建筑工程
二 | 机电设备及安装工程
三 | 金属结构设备及安装工程
四 | 措施项目
五 | 其他项目
合计

## 建筑工程分类分项工程量清单
建筑工程分类分项工程量清单
项目及标段名称: |  | 南浔区南浔镇2022年灯塔村南社兜东土地整治项目 | [5 empty] | 第1页 共2页
序号 | 项目编码 |  | 项目名称 | 项目主要特征 | 计量 单位 | 工程 数量 | 单价 (元) | 合价 (元) | 主要技术 条款编码 | 备注
1 |  |  | 土地平整工程
1.4 | 500101001002 |  | 田面清理，土地翻耕 | 田面清理，土地翻耕 | m2 | 30136
| 500101013001 |  | 废弃渠道板开挖外运 | 废弃渠道板开挖外运，运距5.0KM | m3 | 336
2 |  |  | 灌溉与排水工程
2.1 | 500114001004 |  | H80生态板排渠 | 新建H80生态板排渠： 1、土方挖、填及场内平整，填埂、渠埂平土，多余土方外运 2、夯实底面线，C25砼预制渠道底板（450*600*60mm） 3、夯实边坡线，C25砼预制渠道侧板（850*300*60mm），坡度1:0.5 4、200*100mmC25砼压顶 5、详见设计图纸 | m | 716
2.1 | 500114001003 |  | 新建H80生态板灌渠 | 新建H80生态板灌渠： 1、土方挖、填及场内平整，填埂、渠埂平土，多余土方外运 2、夯实底面线，C25砼预制渠道底板（450*600*60mm） 3、夯实边坡线，C25砼预制渠道侧板（850*300*60mm），坡度1:0.5 4、200*100mmC25砼压顶 5、详见设计图纸 | m | 519
建筑工程分类分项工程量清单
项目及标段名称: |  | 南浔区南浔镇2022年灯塔村南社兜东土地整治项目 | [5 empty] | 第2页 共2页
序号 | 项目编码 |  | 项目名称 | 项目主要特征 | 计量 单位 | 工程 数量 | 单价 (元) | 合价 (元) | 主要技术 条款编码 | 备注
2.3 | 500114010012 |  | φ15放水拍门 | φ15放水拍门： 1、φ15放水拍门安装 2、详见设计图纸 | 处 | 62
2.4 | 500114010016 |  | 下田埠 | 下田埠： 1、规格：B*L=2.0m*2.5m，坡度1：0.5 2、分层回填、逐层夯实，层厚小于30cm 3、5cm厚C25混凝土 4、详见设计图纸 | 处 | 6
| 500114010015 |  | φ30cm有筋管过路涵 | φ30cm有筋管过路涵： 1、20cm厚碎石垫层、5cm素砼抹平 2、φ30cm钢筋砼涵管、回填土 3、详见设计图纸 | 处 | 3
3 |  |  | 田间道路工程
3.1 | 500114004002 |  | 混凝土道路路面 | 混凝土道路路面： 1、新建3.0m生产路 2、15cm厚C20砼路面 3、3cm厚碎石找平层 4、30cm厚塘渣路基 5、含土方回填、压实 6、做法详见施工图 | m | 357
4 |  |  | 农田防护与生态保持工程
4.1 | 500114008001 |  | 栽植灌木 | 栽植灌木： 1、红叶石楠球，P80 2、养护要求2年 | 株 | 119
|  |  | 合计

## 机电设备及安装工程分类分项工程量清单
机电设备及安装工程分类分项工程量清单
项目及标段名称: |  | 南浔区南浔镇2022年灯塔村南社兜东土地整治项目 | [7 empty] | 第1页 共1页
序号 | 项目编码 |  | 项目名称 | 项目主要特征 | 计量 单位 | 工程 数量 | 单价(元) |  | 合价(元) |  | 主要技术 条款编码 | 备注
[7 empty] | 设备费 | 安装费 | 设备费 | 安装费
合计

## 金属结构设备及安装工程分类分项工程量清单
金属结构设备及安装工程分类分项工程量清单
项目及标段名称: |  | 南浔区南浔镇2022年灯塔村南社兜东土地整治项目 | [7 empty] | 第1页 共1页
序号 | 项目编码 |  | 项目名称 | 项目主要特征 | 计量 单位 | 工程 数量 | 单价(元) |  | 合价(元) |  | 主要技术 条款编码 | 备注
[7 empty] | 设备费 | 安装费 | 设备费 | 安装费
合计

## 措施项目清单
措 施 项 目 清 单
项目及标段名称: |  | 南浔区南浔镇2022年灯塔村南社兜东土地整治项目 | [5 empty] | 第1页 共1页
序号 | 项目编码 |  | 项目名称 | 项目主要特征 | 计量 单位 | 工程 数量 | 单价 (元) | 合价 (元) | 主要技术 条款编码 | 备注
14 |  |  | 导流工程
14.1 |  |  | 导流工程 | 导流工程： 1、由投标单位根据施工组织设计自定，一次性包死，不作调整 | 项 | 1
15 |  |  | 施工交通工程
15.1 |  |  | 施工交通工程 | 施工交通工程： 1、场内施工便道的修筑与维护、其他进场道路的维护、材料短波运输费用 2、由投标单位根据施工组织设计自定，一次性包死，不作调整 | 项 | 1
16 |  |  | 施工供电工程
16.1 |  |  | 施工供电工程 | 施工供电工程： 1、由投标单位根据施工组织设计自定，一次性包死，不作调整 | 项 | 1
17 |  |  | 施工房屋建筑工程
17.1 |  |  | 施工房屋建筑工程 | 施工房屋建筑工程： 1、由投标单位根据施工组织设计自定，一次性包死，不作调整 | 项 | 1
18 |  |  | 其他施工临时工程
18.1 |  |  | 其他施工临时工程 | 其他施工临时工程： 1、由投标单位根据施工组织设计自定，一次性包死，不作调整 | 项 | 1
|  |  | 合计

## 其他项目清单
其 他 项 目 清 单
项目及标段名称: |  | 南浔区南浔镇2022年灯塔村南社兜东土地整治项目 |  |  | 第1页 共1页
序号 | 项目名称 |  | 计量单位 | 金额(元) | 备注
1 | 安全文明施工费 |  | 元 | 6594
2 | 保险费 |  | 元
2.1 | 工程一切险 |  | 元
2.2 | 第三者责任险 |  | 元
3 | 预留金 |  | 元 | 20000
4 | 招标代理费 |  | 元 | 10000