## 表10_2_2-1 招标工程量清单封面格式
【表10.2.2-1】
| 南浔区双林镇赵家兜村工业地块厂房标准化改建项目 | 工程
招标工程量清单
招 标 人: | 湖州市南浔区双林镇赵家兜村股份经济合作社
(单位盖章)
造价咨询人: | 杭州广厦建筑咨询有限公司
(单位盖章)

## 表10_2_2-2 招标工程量清单扉页格式
【表10.2.2-2】
| 南浔区双林镇赵家兜村工业地块厂房标准化改建项目 |  |  | 工程
招标工程量清单
招 标 人: | 湖州市南浔区双林镇赵家兜村股份经济合作社 | 造价咨询人: | 杭州广厦建筑咨询有限公司
| (单位盖章) |  | (单位盖章)
法定代表人 或其授权人: |  | 法定代表人 或其授权人:
| (签字或盖章) |  | (签字或盖章)
编 制 人: |  | 复 核 人:
| (造价工程师签字盖专用章) |  | (造价工程师签字盖专用章)
编制时间: |  | 编制时间:

## 表10_2_2-11 编制说明
【表10.2.2-11】
编制说明
工程名称:南浔区双林镇赵家兜村工业地块厂房标准化改建项目 | 第1页 共3页
一、工程概况： 本工程系南浔区双林镇赵家兜村工业地块厂房标准化改建项目，包括2#、3#厂房土建安装、室外配套施工,总建筑面积约2720平米，单层轻钢结构。施工现场实际情况、交通运输情况等请自行踏勘现场。 二、工程量清单编制依据： 1、国标《建设工程工程量清单计价规范》（GB50500-2013）及设计施工图； 2、《浙江省建设工程计价依据（2018）》及《浙江省建设工程计价规则（2018）》（浙建建〔2018〕61号）； 3、《浙江省房屋建筑与装饰工程预算定额（2018）》； 4、《浙江省通用安装工程预算定额（2018）》； 5、《浙江省市政工程预算定额（2018）》； 6、《浙江省建设工程施工机械台班费用定额（2018）》； 7、《浙江省建设工程施工取费定额（2018）》； 8、《建设工程工程量清单计价规范（2013）浙江省补充规定》（浙建站计〔2013〕63号）； 9、《建设工程工程量清单计算规范（2013）浙江省补充规定（二）》（浙建站计〔2014〕31号）； 10、关于增值税调整后我省建设工程计价依据增值税税率及有关计价调整的通知（浙建建发[2019]92号）； 11、《省建设厅关于调整建筑工程安全文明施工费的通知》（浙建建发【2022】37号） 12、常规情况下的施工组织设计； 13、《浙江省建设工程工程量清单计价实用手册》及本省、市有关综合解释文件、补充规定及相关文件。 三、工程质量、工期、材料、施工等要求： 1、工程质量：详见发包文件； 2、工期：详见发包文件； 3、具体材料、施工要求详见施工图及发包文件技术规范中的具体要求。 四、清单其他说明： (一)土建部分 1、所有涂料饰面都含配套腻子，满批腻子费用计入相应项目综合单价中； 2、所有墙面界面处理相关费用计入墙面装饰综合单价； 3、钢筋连接方式:框架柱中竖向钢筋直径大于等于14mm的，采用电渣压力焊；框架梁、基础梁、柱纵向钢筋直径大于22mm时，应采用机械连接接头，竞包人需充分考虑钢筋施工损耗及钢筋不同连接方式产生的费用、直径小于10mm的钢筋调直费及三级钢盘螺增加费应自行综合报价,中标后不作调整；钢筋直径大小及接头直径大小不同,竞包单位自行综合报价，中标后不作调整； 4、本工程拉结筋均按预留搭接计量计价，实际施工工艺不同，结算也不做调整； 5、垂直运输（施工升降机等）设备的基础布置、做法由竞包人根据建筑总平面图、岩土工程勘察报告及实际施工需要综合考虑后自主确定，所涉及的各项费用在竞包报价时计入技术措施费内，后期不作调整；
【表10.2.2-11】
编制说明
工程名称:南浔区双林镇赵家兜村工业地块厂房标准化改建项目 | 第2页 共3页
6、竞包人中标进场后实施的工程临时设施（含各种临时建构筑物基础、机械设备基础等）均由竞包人负责清除、外运，涉及的各项费用计入竞包综合报价内，上述临时设施的拆除不得影响室外配套工程的实施； 7、竞包人应根据本工程特点、设计与规范要求、场地条件、水文地质情况、周边环境等综合考虑工程施工所需采取的各种降排水措施，相关费用综合考虑在竞包报价中； (二)安装部分： 1、所有电气设备、涉消防设备和材料等均应满足国家和行业主管部门的强制认证要求。 (三)室外部分： 1、室外排水工程中管道、检查井的综合单价已包括土方开挖、垫层、基础、回填、试验、接管等工作内容，实际开挖是否需要支撑由竞包单位根据工程实际情况确定，不再另行计价。 2、道路的伸缩缝、沉降缝不单独列项，其工作内容含入相应子目，其费用由竞包人在相应子目中综合考虑。 (四)其他 1、发包人已完成工程建设场地的初步清理、填筑、平整，竞包人组织班组进场后，双方办理场地交接手续，由竞包人根据工程施工需要对场地作进一步的清理、平整、压实。由于场地填筑压实不到位、承载力不够及地下障碍物未能及时探明、清除而影响工程质量、安全、进度的，均由竞包人承担责任与损失。 2、 各专业应做好施工配合并与设计提前充分沟通,施工过程中若发生拆除或返工的均由竞包单位自行承担一切费用。本工程实施过程中业主可根据现场实际情况对局部工程量进行调整，施工单位应无条件配合，除工程量按实调整外不得以此为由进行工期及其他费用索赔。 3、竞包人在施工期间须特别注重做好环境保护、安全围护等相关工作，其费用由竞包人在技术措施费中考虑。竞包人还需充分考虑现场交通运输、交叉施工、施工干扰、夜间施工、用水、用电、装安全标志、建施工便道、现场成品保护、材料和机械等二次进场等费用，该类费用由各竞包人综合考虑，结算时不再另行计价。 4、竞包人报价前需充分踏勘现场、充分理解本说明及清单"项目特征"描述。本清单所提供的工程量只作为竞包人共同竞包报价的基础，项目特征描述不够详尽的请竞包人结合图纸、图集及相关规范等要求进行报价，竞包人所报单价应是完成清单项目所需的所有工作内容的费用总和。若清单描述与图纸设计不详的应按现行常规一般施工做法进行报价将费用列入相应清单项目综合单价中，若项目特征描述与图纸矛盾的以项目特征为准，但其中金额较大，对竞包人报价有一定影响的，必须以书面方式提出答疑要求，发包人将在发包文件规定时间内以书面方式作出答复，否则视同认可。工程竣工结算时，需以施工图、竣工图、联系单并结合现场实际发生的量为依据。 5、中标单位应充分考虑现场施工便道、场地硬化等措施，以及完工后所有临时建筑物、构筑物、建筑垃圾的
【表10.2.2-11】
编制说明
工程名称:南浔区双林镇赵家兜村工业地块厂房标准化改建项目 | 第3页 共3页
拆除、清理及外运等，所需费用在技术措施费中充分考虑，发包人不再支付与此相关的任何费用。 6、场内施工道路的设置以及就近与道路连接进出，机械设备的进场，商品砼的进场，对现有道路及设施的破坏和修复等情况，均按照省市安监站、质监站的要求设置，由竞包方自行充分考虑并仔细计算相应费用，考虑在安全文明施工措施费和技术措施费中报价，发生不再另外计取。 7、项目移交业主前对地面、墙面、门窗等进行清洁卫生，所需费用考虑在竞包报价中。工程的各项检测费用均应考虑在竞包报价中。 8、本工程清单中的工程量均按实物净值计算，竞包人报价时应在综合单价中自行考虑各种损耗，结算时不做调整。 9、本工程采用商品混凝土和预拌砂浆。 10、本工程设暂列金5万元。 11、本工程所有装饰类主材（含五金件等）必须先送小样且经设计业主认可封样后方可采购施工，涂料类必须先做小样经设计业主认可封样后方可大面积施工，竞包人应充分考虑与此相关的一切费用。图纸不详处必须与设计充分沟通确认后方可施工。 12、本说明未尽事项，以计价规范、工程量计算规范、发包文件及有关法律法规、建设行政主管部门颁发的文件为准。

## 1_表10_2_2-13 【不含单列】单位(专业)工程招
【表10.2.2-13】
单位（专业）工程招标控制价费用表
工程名称:土建-2#厂房 |  |  | 标段: | 第1页 共1页
序号 | 费用名称 |  | 计算公式 | 金额 (元) | 备注
1 | 分部分项工程费 |  | ∑(分部分项工程量×综合单价） |  | 见表10.2.2-16
1.1 | 其中 | 人工费+机械费 | ∑分部分项（定额人工费+定额机械费）
2 | 措施项目费 |  | （2.1+2.2）
2.1 | 施工技术措施项目费 |  | ∑(技措项目工程量×综合单价） |  | 见表10.2.2-16
2.1.1 | 其中 | 人工费+机械费 | ∑技措项目（定额人工费+定额机械费）
2.2 | 施工组织措施项目费 |  | (1.1+2.1.1)×9.73% |  | 见表10.2.2-20
2.2.1 | 其中 | 安全文明施工基本费 | (1.1+2.1.1)×9.12% |  | 见表10.2.2-20
3 | 其他项目 |  | （3.1+3.2+3.3+3.4）
3.1 | 暂列金额 |  | 3.1.1+3.1.2+3.1.3 |  | 见表10.2.2-21
3.1.1 | 其中 | 标化工地增加费 | 按招标文件规定额度列计 |  | 见表10.2.2-22
3.1.2 |  | 优质工程增加费 | 按招标文件规定额度列计 |  | 见表10.2.2-22
3.1.3 |  | 其他暂列金额 | 按招标文件规定额度列计 |  | 见表10.2.2-22
3.2 | 暂估价 |  | 3.2.1+3.2.2+3.2.3 |  | 见表10.2.2-21
3.2.1 | 其中 | 材料（工程设备）暂估价 | 按招标文件规定额度列计 (或计入综合单价) |  | 见表10.2.2-23
3.2.2 |  | 专业工程暂估价 | 按招标文件规定额度列计 |  | 见表10.2.2-24
3.2.3 |  | 专项技术措施暂估价 | 按招标文件规定额度列计 |  | 见表10.2.2-25
3.3 | 计日工 |  | ∑计日工(暂估数量×综合单价） |  | 见表10.2.2-21
3.4 | 施工总承包服务费 |  | 3.4.1+3.4.2 |  | 见表10.2.2-21
3.4.1 | 其中 | 专业发包工程管理费 | ∑专业发包工程（暂估金额×费率） |  | 见表10.2.2-27
3.4.2 |  | 甲供材料设备管理费 | 甲供材料暂估金额×费率+甲供设备暂估金额×费率 |  | 见表10.2.2-27
4 | 规费 |  | (1.1+2.1.1)×25.78%
5 | 税金 |  | (1+2+3+4)×9%
招标控制价合计 |  |  | 1+2+3+4+5

## 1_表10_2_2-13 【含单列】单位(专业)工程招标
【表10.2.2-13】
单位（专业）工程招标控制价费用表
工程名称:土建-2#厂房 |  |  | 标段: | 第1页 共1页
序号 | 费用名称 |  | 计算公式 | 金额 (元) | 备注
1 | 分部分项工程费 |  | ∑(分部分项工程量×综合单价） |  | 见表10.2.2-16
1.1 | 其中 | 人工费+机械费 | ∑分部分项（定额人工费+定额机械费）
2 | 措施项目费 |  | （2.1+2.2）
2.1 | 施工技术措施项目费 |  | ∑(技措项目工程量×综合单价） |  | 见表10.2.2-16
2.1.1 | 其中 | 人工费+机械费 | ∑技措项目（定额人工费+定额机械费）
2.2 | 施工组织措施项目费 |  | (1.1+2.1.1)×9.73% |  | 见表10.2.2-20
2.2.1 | 其中 | 安全文明施工基本费 | (1.1+2.1.1)×9.12% |  | 见表10.2.2-20
3 | 其他项目 |  | （3.1+3.2+3.3+3.4）
3.1 | 暂列金额 |  | 3.1.1+3.1.2+3.1.3 |  | 见表10.2.2-21
3.1.1 | 其中 | 标化工地增加费 | 按招标文件规定额度列计 |  | 见表10.2.2-22
3.1.2 |  | 优质工程增加费 | 按招标文件规定额度列计 |  | 见表10.2.2-22
3.1.3 |  | 其他暂列金额 | 按招标文件规定额度列计 |  | 见表10.2.2-22
3.2 | 暂估价 |  | 3.2.1+3.2.2+3.2.3 |  | 见表10.2.2-21
3.2.1 | 其中 | 材料（工程设备）暂估价 | 按招标文件规定额度列计 (或计入综合单价) |  | 见表10.2.2-23
3.2.2 |  | 专业工程暂估价 | 按招标文件规定额度列计 |  | 见表10.2.2-24
3.2.3 |  | 专项技术措施暂估价 | 按招标文件规定额度列计 |  | 见表10.2.2-25
3.3 | 计日工 |  | ∑计日工(暂估数量×综合单价） |  | 见表10.2.2-21
3.4 | 施工总承包服务费 |  | 3.4.1+3.4.2 |  | 见表10.2.2-21
3.4.1 | 其中 | 专业发包工程管理费 | ∑专业发包工程（暂估金额×费率） |  | 见表10.2.2-27
3.4.2 |  | 甲供材料设备管理费 | 甲供材料暂估金额×费率+甲供设备暂估金额×费率 |  | 见表10.2.2-27
4 | 规费 |  | (1.1+2.1.1)×25.78%
5 | 单列费用 |  | 单列费用
6 | 税金 |  | (1+2+3+4+计税不计费+计税不计费不下浮)×9%
7 | 下浮 |  | (1+2+3+4+5+6-不计税不计费不下浮-计税不计费不下浮-暂估材料)×0%
其中 | 甲供费（不计入造价） |  | 甲供材料费+甲供主材费+甲供设备费
招标控制价合计 |  |  | 1+2+3+4+5+6-7

## 1_表10_2_2-16 分部分项工程清单与计价表
【表10.2.2-16】
分部分项工程清单与计价表
单位(专业)工程名称:土建-2#厂房 | [5 empty] | 标段: |  |  | 第1页 共7页
序号 | 项目编码 | 项目名称 | 项目特征 | 计量 单位 | 工程量 | 金 额 (元) |  |  |  |  | 备注
[6 empty] | 综合单价 | 合价 | 其中
[8 empty] | 人工费 | 机械费 | 暂估价
|  | A 土石方工程 |  |  | 0
1 | 010101004001 | 挖基础土方 | 挖基础土方,(包括场地平整、开挖、回填、弃土处置等所有工作内容,弃土运距自行考虑) | m3 | 230.00
|  | B 地基处理 |  |  | 0
2 | 010202003001 | 圆木桩 | 打150杉木桩，桩长4m，共384根 | 根 | 384
|  | D 砌 筑 工 程 |  |  | 0
3 | 010401001001 | 砖基础 | MU20混凝土实心砖，M10.0水泥砂浆砖基础，包括标高在-0.06m处20厚1:2.5水泥砂浆砖基础防潮层一道内掺5%防水剂；砖基础双面粉20厚1:2聚合物水泥砂浆面 | m3 | 28.24
4 | 010401004001 | 多孔砖墙 | 1、烧结页岩多孔砖墙，M5预拌砂浆砌筑 2、墙厚240，砌体规格为240×190×115mm | m3 | 23.70
5 | 010404001001 | 垫层 | 100厚碎石垫层 干铺 | m3 | 20.38
|  | E 混凝土及钢筋混凝土工程 |  |  | 0
6 | 010501001001 | 垫层 | 1、混凝土强度等级：C15 2、混凝土类别：商品混凝土 | m3 | 20.38
本页小计
【表10.2.2-16】
分部分项工程清单与计价表
单位(专业)工程名称:土建-2#厂房 | [5 empty] | 标段: |  |  | 第2页 共7页
序号 | 项目编码 | 项目名称 | 项目特征 | 计量 单位 | 工程量 | 金 额 (元) |  |  |  |  | 备注
[6 empty] | 综合单价 | 合价 | 其中
[8 empty] | 人工费 | 机械费 | 暂估价
7 | 010503001001 | 基础梁 | 1、混凝土强度等级：C30 2、混凝土类别：商品混凝土 | m3 | 17.00
8 | 010501005001 | 桩承台基础 | 1、混凝土强度等级：C30 2、混凝土类别：商品混凝土 | m3 | 53.55
9 | 010502001001 | 矩形柱 | 1、混凝土强度等级：C30 2、混凝土类别：商品混凝土 | m3 | 7.21
10 | 010502002001 | 构造柱 | 1、混凝土强度等级：C30 2、混凝土类别：商品混凝土 | m3 | 4.37
11 | 010503004001 | 圈梁 | 1、混凝土强度等级：C30 2、混凝土类别：商品混凝土 | m3 | 5.73
12 | 010507001001 | 坡道 | 室外坡道： 1、20厚1:2水泥砂浆面层，20厚金刚砂粒 2、100厚C20素混凝土垫层上做素水泥浆结合层一道 3、300厚3：7灰土，宽处面层或300厚碎石垫层 4、素土夯实 | m2 | 19.80
13 | 010515001001 | 现浇构件钢筋 | 现浇构件带肋钢筋 HRB400，制作，安装 | t | 5.261
本页小计
【表10.2.2-16】
分部分项工程清单与计价表
单位(专业)工程名称:土建-2#厂房 | [5 empty] | 标段: |  |  | 第3页 共7页
序号 | 项目编码 | 项目名称 | 项目特征 | 计量 单位 | 工程量 | 金 额 (元) |  |  |  |  | 备注
[6 empty] | 综合单价 | 合价 | 其中
[8 empty] | 人工费 | 机械费 | 暂估价
14 | 010515001002 | 现浇构件钢筋 | 现浇构件 箍筋 带肋钢筋 HRB400， 制作，安装 | t | 1.705
|  | F 金属结构工程 |  |  | 0
15 | 010516001001 | 螺栓 | M24\M36预埋螺栓 | t | 0.716
16 | 010603001001 | 实腹钢柱 | H型钢柱（Q355B）制作安装，包括制作、安装、油漆、防火涂料等图示所有工作内容 | t | 10.420
17 | 010604001001 | 钢梁 | H型钢梁（Q345）制作安装，包括制作、安装、油漆、防火涂料等图示所有工作内容 | t | 6.721
18 | 010606001001 | 钢支撑、钢拉条 | 钢管支撑（Q345）制作安装，包括制作、安装、油漆、防火涂料等图示所有工作内容 | t | 2.050
19 | 010606001002 | 钢支撑、钢拉条 | 型钢支撑（Q235）制作安装，包括制作、安装、油漆、防火涂料等图示所有工作内容 | t | 7.646
20 | 010606001003 | 钢支撑、钢拉条 | 园钢支撑（Q345）制作安装，包括制作、安装、油漆、防火涂料等图示所有工作内容 | t | 1.359
21 | 010606011001 | 钢板天沟 | 2mm厚不锈钢天沟制作安装,展开B=1100,包括图示所有工作内容 | m | 85.00
本页小计
【表10.2.2-16】
分部分项工程清单与计价表
单位(专业)工程名称:土建-2#厂房 | [5 empty] | 标段: |  |  | 第4页 共7页
序号 | 项目编码 | 项目名称 | 项目特征 | 计量 单位 | 工程量 | 金 额 (元) |  |  |  |  | 备注
[6 empty] | 综合单价 | 合价 | 其中
[8 empty] | 人工费 | 机械费 | 暂估价
22 | 010606002001 | 钢檩条 | 屋面镀锌Z型钢墙梁制作安装，包括制作、安装、油漆、防火涂料等图示所有工作内容 | t | 6.076
23 | 010606002002 | 钢檩条 | 墙面镀锌C型钢墙梁制作安装，包括制作、安装、油漆、防火涂料等图示所有工作内容 | t | 14.746
24 | Z010606014001 | 高强螺栓 | M20高强螺栓安装、10.9S级 | 个 | 116
25 | Z010606014002 | 高强螺栓 | M22高强螺栓安装、10.9S级 | 个 | 48
26 | Z010606014003 | 高强螺栓 | 花篮螺栓安装 | 个 | 24
27 | 010605002001 | 钢板墙板 | 墙面采用浅灰色0.6厚单层彩钢板，选用：YX28-205-820,包括包边件、泛水板包边等所有工作内容 | m2 | 718.08
28 | 010901002001 | 型材屋面 | 型材屋面：面板0.6厚单层彩钢板+保温棉，选用：YX51-475屋面彩钢板，360度咬口屋面板，见《17J925-1》做法为“屋3”：彩钢板下铺1.0厚自粘聚合物沥青防水垫层，50厚玻璃棉毡，0.2厚纸基加筋铝箔，不锈钢丝网。连接方式见《17J925-1》2-7页。包括屋脊、泛水板包边等所有工作内容 | m2 | 594.18
29 | 01B001 | 钢雨棚 | 轻钢雨蓬:内C型钢骨架,外0.5厚彩钢板包封,J具体做法详设计,按水平投影面积计算 | m2 | 18.24
本页小计
【表10.2.2-16】
分部分项工程清单与计价表
单位(专业)工程名称:土建-2#厂房 | [5 empty] | 标段: |  |  | 第5页 共7页
序号 | 项目编码 | 项目名称 | 项目特征 | 计量 单位 | 工程量 | 金 额 (元) |  |  |  |  | 备注
[6 empty] | 综合单价 | 合价 | 其中
[8 empty] | 人工费 | 机械费 | 暂估价
|  | H 门窗工程 |  |  | 0
30 | 010802001001 | 金属（塑钢）门 | 定制金属平开门： 1、名称：JSM1524； 2、洞口尺寸：1500mm*2400mm 3、含配套门锁、五金配件及与洞口边构件相连的预埋铁件等，具体做法详图集03J611-4及图纸说明 | 樘 | 2
31 | 010803001001 | 金属卷帘（闸）门 | 成品电动卷帘门： 1、名称：JLM4550； 2、洞口尺寸：4500mm*5000mm 3、含配套的电动装置、五金配件及与洞口边构件相连的预埋铁件等，具体做法详图集03J611-4及图纸说明 | 樘 | 2
32 | 010807001001 | 金属窗 | 铝合金窗安装，型号C1560共31樘，包括配套五金件安装等图示所有工作内容 | m2 | 279.00
33 | 010807001002 | 金属窗 | 铝合金窗安装，型号C1534共2樘，包括配套五金件安装等图示所有工作内容 | m2 | 10.14
|  | L 楼地面装饰工程 |  |  | 0
本页小计
【表10.2.2-16】
分部分项工程清单与计价表
单位(专业)工程名称:土建-2#厂房 | [5 empty] | 标段: |  |  | 第6页 共7页
序号 | 项目编码 | 项目名称 | 项目特征 | 计量 单位 | 工程量 | 金 额 (元) |  |  |  |  | 备注
[6 empty] | 综合单价 | 合价 | 其中
[8 empty] | 人工费 | 机械费 | 暂估价
34 | 011101001001 | 水泥砂浆楼地面 | 地面：包括压实塘渣面50厚碎石垫层夯入基层、200厚C30混凝土基层、水泥砂浆随捣随抹光面、伸缩缝设置等所有工作内容 | m2 | 644.89
35 | 011105001001 | 水泥砂浆踢脚线 | 踢脚线（高120）：专用界面剂，9厚1:3水泥砂浆打底扫毛划出纹道，5厚1:2.5水泥砂浆抹面等图示所有工作内容 | m2 | 13.80
|  | M 墙、柱面装饰与隔断、幕墙工程 |  |  | 0
36 | 011201001001 | 墙面一般抹灰 | 外墙：6厚1：2.5水泥砂浆抹平；8、12厚1：3聚合物水泥防水砂浆打底扫毛 | m2 | 165.66
37 | 011201001002 | 墙面一般抹灰 | 内墙面（其他）： 1、6厚1:0.5:3聚合物水泥砂浆防水找平 2、10厚1:0.5:4水泥石灰砂浆打底扫毛 3、刷水泥浆一道 | m2 | 123.65
38 | 010607005001 | 砌块墙钢丝网加固 | 1、砌体填充墙与钢筋混凝土梁、柱、剪力墙墙肢等两种不同基体交接处,墙面两侧均应采用热镀锌电焊网(丝径=1.0mm)加强带进行抗裂处理,交接处的总宽度不应小于500mm | m2 | 44.80
本页小计
【表10.2.2-16】
分部分项工程清单与计价表
单位(专业)工程名称:土建-2#厂房 | [5 empty] | 标段: |  |  | 第7页 共7页
序号 | 项目编码 | 项目名称 | 项目特征 | 计量 单位 | 工程量 | 金 额 (元) |  |  |  |  | 备注
[6 empty] | 综合单价 | 合价 | 其中
[8 empty] | 人工费 | 机械费 | 暂估价
|  | P 油漆、涂料、裱糊工程 |  |  | 0
39 | 011407001001 | 墙面喷刷涂料 | 外墙弹性涂料：1、罩面涂料一遍（色彩见立面图）；2、涂料第二遍面层涂料（透明）；3、涂饰面层涂料（透明）；4、喷主层涂料；5、喷底层涂料；6、填补缝隙、局部腻子；；填补缝隙且满刮腻子，磨平等图示所有工作内容 | m2 | 165.66
|  | Q 其他装饰工程 |  |  | 0
40 | 01B002 | 沉降观测点 | 沉降观测点：做法见总说明九图11；位置见基础平面图 | 只 | 4
本页小计
合计

## 1_表10_2_2-16 施工技术措施项目清单与计价表
【表10.2.2-16】
施工技术措施项目清单与计价表
单位(专业)工程名称:土建-2#厂房 | [5 empty] | 标段: |  |  | 第1页 共2页
序号 | 项目编码 | 项目名称 | 项目特征 | 计量 单位 | 工程量 | 金 额 (元) |  |  |  |  | 备注
[6 empty] | 综合单价 | 合价 | 其中
[8 empty] | 人工费 | 机械费 | 暂估价
|  | S.1脚手架工程（编码：011701) |  |  | 0
1 | 011701001001 | 综合脚手架 | 单层钢结构厂（库）房综合脚手架 ~檐高9(m),包括层高3.6m以上脚手架 | m2 | 672.73
|  | S.2混凝土模板及支架（撑）（编码：011702） |  |  | 0
2 | 011702001001 | 基础 | 现浇混凝土模板 基础垫层模板 | m2 | 42.72
3 | 011702001002 | 基础 | 现浇混凝土 独立基础 复合木模 | m2 | 45.60
4 | 011702005001 | 基础梁 | 现浇混凝土 基础梁 复合木模 | m2 | 113.34
5 | 011702002001 | 矩形柱 | 现浇混凝土 矩形柱 复合木模~支模高度3.6(m) | m2 | 40.00
6 | 011702003001 | 构造柱 | 现浇混凝土 构造柱木模 | m2 | 45.20
7 | 011702008001 | 圈梁 | 现浇混凝土 直形圈梁 复合木模 | m2 | 60.99
|  | S.3垂直运输（编码：011703) |  |  | 0
8 | 011703001001 | 垂直运输 | 单层厂（库）房钢结构建筑物垂直运输 ~檐高9(m),包括层高3.6m以上垂直运输增加费 | m2 | 672.73
|  | S.5大型机械设备进出场及安拆（编码：011705) |  |  | 0
本页小计
【表10.2.2-16】
施工技术措施项目清单与计价表
单位(专业)工程名称:土建-2#厂房 | [5 empty] | 标段: |  |  | 第2页 共2页
序号 | 项目编码 | 项目名称 | 项目特征 | 计量 单位 | 工程量 | 金 额 (元) |  |  |  |  | 备注
[6 empty] | 综合单价 | 合价 | 其中
[8 empty] | 人工费 | 机械费 | 暂估价
9 | 011705001001 | 大型机械设备进出场及安拆 | 大型机械设备进出场及安拆费用，费用包干 | 项 | 1
10 | 01B003 | 其他 | 投标人应充分考虑施工现场周边的实际情况对施工的可能影响,相应编制施工方案采取的技术措施(包括基础施工湿土排水等为完成本工程采取的其他所有技术措施)并作出报价,费用包干 | 项 | 1
本页小计
合计

## 1_表10_2_2-20 施工组织（总价）措施项目清单与
【表10.2.2-20】
施工组织（总价）措施项目清单与计价表
工程名称:2#厂房 |  |  | 标段: | 第1页 共1页
序号 | 项目编号 | 项目名称 | 计算基础 | 费率 (%) | 金额 (元) | 备注
1 | 011707001001 | 安全文明施工费
1.1 |  | 安全文明施工基本费
2 | Z01110900801 | 提前竣工增加费
3 | 011707004001 | 二次搬运费
4 | 011707005001 | 冬雨季施工增加费
5 |  | 其他施工组织措施费
合 计

## 1_表10_2_2-21 其他项目清单与计价汇总表
【表10.2.2-21】
其他项目清单与计价汇总表
工程名称:2#厂房 |  | 标段: | 第1页 共1页
序号 | 项 目 名 称 | 金额(元) | 备注
1 | 暂列金额 | 50000 | 明细详见表10.2.2-22
1.1 | 标化工地增加费 | 0 | 明细详见表10.2.2-22
1.2 | 优质工程增加费 | 0 | 明细详见表10.2.2-22
1.3 | 其他暂列金额 | 50000 | 明细详见表10.2.2-22
2 | 暂估价 | 0
2.1 | 材料（设备）暂估价 | 0 | 明细详见表10.2.2-23
2.2 | 专业工程暂估价 | 0 | 明细详见表10.2.2-24
2.3 | 专项技术措施暂估价 | 0 | 明细详见表10.2.2-25
3 | 计日工 |  | 明细详见表10.2.2-26
4 | 总承包服务费 |  | 明细详见表10.2.2-27
合 计

## 1_表10_2_2-22 暂列金额明细表
【表10.2.2-22】
暂列金额明细表
工程名称:2#厂房 |  | 标段: |  | 第1页 共1页
序号 | 项 目 名 称 | 计量单位 | 暂定金额(元) | 备注
1 | 标化工地增加费 | 项
2 | 优质工程增加费 | 项
3 | 其他暂列金额 | 项 | 50000 | 估算比例一般不高于5%
3.1 | 其他暂列金额 | 项 | 50000
合计 |  |  | 50000

## 1_表10_2_2-23 材料（工程设备）暂估单价表
【表10.2.2-23】
材料（工程设备）暂估单价表
单位(专业)工程名称:土建-2#厂房 |  |  |  | 标段: | 第1页 共1页
序号 | 材料（工程设备）名称、规格、型号 | 计量 单位 | 数量 | 单价 | 合价 | 备注
合计

## 1_表10_2_2-24 专业工程暂估价表
【表10.2.2-24】
专业工程暂估价表
单位(专业)工程名称:土建-2#厂房 |  | 标段: | 第1页 共1页
序号 | 工 程 名 称 | 工程内容 | 暂估金额(元) | 备注
合计

## 1_表10_2_2-25 专项技术措施暂估价表
【表10.2.2-25】
专项技术措施暂估价表
单位(专业)工程名称:土建-2#厂房 |  | 标段: | 第1页 共1页
序号 | 工 程 名 称 | 工程内容 | 暂估金额(元) | 备注
合计 |  |  | 0

## 1_表10_2_2-26 计日工表
【表10.2.2-26】
计 日 工 表
单位(专业)工程名称:土建-2#厂房 |  | 标段: |  | 第1页 共1页
编号 | 项 目 名 称 | 单位 | 数量 | 综合单价(元) | 合价(元)
一 | 人 工 | 元
1
2
3
4
5
人 工 小 计
二 | 材 料 | 元
1
2
3
4
5
材 料 小 计
三 | 施 工 机 械 | 元
1
2
3
4
5
施工机械小计
总 计

## 1_表10_2_2-27 总承包服务费计价表
【表10.2.2-27】
总承包服务费计价表
单位(专业)工程名称:土建-2#厂房 |  |  | 标段: |  | 第1页 共1页
序号 | 项目名称 | 项目价值(元) | 服务内容 | 计算基础 | 费率(%) | 金额(元)
1 | 发包人单独发包的专业工程
1.1 | 专业发包工程管理费
2 | 发包人提供材料(设备)
2.1 | 甲供材料设备保管费
| 合计 | - | - |  | -

## 1_表10_2_2-29 主要工日一览表
【表10.2.2-29】
主要工日一览表
工程名称:2#厂房 |  |  | 标段: |  | 第1页 共1页
序号 | 工日名称（类别） | 单位 | 数量 | 单价(元) | 合价（元） | 备注
1 | 一类人工 | 工日
2 | 一类人工 | 工日
3 | 二类人工 | 工日
4 | 三类人工 | 工日

## 1_表10_2_2-30 发包人提供材料和设备一览表
【表10.2.2-30】
发包人提供材料和设备一览表
工程名称:2#厂房 |  |  | 标段: |  |  | 第1页 共1页
序号 | 材料(设备)名称、规格、型号 | 单位 | 数量 | 单价 (元) | 交货 方式 | 送达 地点 | 备注

## 1_表10_2_2-31 主要材料和工程设备一览表
【表10.2.2-31】
主要材料和工程设备一览表
工程名称:2#厂房 |  |  |  | 标段: |  | 第1页 共1页
序号 | 名称、规格、型号 | 单位 | 数量 | 单价(元) | 合价（元） | 备注
1 | 玻璃棉卷毡δ50 | m2

## 1_表10_2_2-32 主要机械台班一览表
【表10.2.2-32】
主要机械台班一览表
工程名称:2#厂房 |  |  | 标段: |  | 第1页 共2页
序号 | 机械名称、规格、型号 | 单位 | 数 量 | 单价(元) | 合价（元） | 备注
1 | 超声波探伤仪0～10000mm | 台班
2 | 履带式推土机90kW | 台班
3 | 履带式单斗液压挖掘机1m3 | 台班
4 | 电动夯实机250N·m | 台班
5 | 汽车式起重机20t | 台班
6 | 自升式塔式起重机400kN·m | 台班
7 | 载货汽车4t | 台班
8 | 载货汽车4t | 台班
9 | 平板拖车组40t | 台班
10 | 电动卷扬机-单筒快速5kN | 台班
11 | 卷扬机井架30m | 台班
12 | 混凝土切缝机7.5kW | 台班
13 | 干混砂浆罐式搅拌机20000L | 台班
14 | 干混砂浆罐式搅拌机20000L | 台班
15 | 钢筋调直机14mm | 台班
16 | 钢筋切断机40mm | 台班
17 | 钢筋弯曲机40mm | 台班
18 | 木工圆锯机500mm | 台班
19 | 剪板机40×3100mm | 台班
20 | 电动扭力扳手 | 台班
21 | 交流弧焊机21kV·A | 台班
22 | 交流弧焊机32kV·A | 台班
23 | 直流弧焊机32kW | 台班
24 | 对焊机75kV·A | 台班
25 | 氩弧焊机500A | 台班
26 | 二氧化碳气体保护焊机500A | 台班
27 | 电焊条烘干箱45×35×45cm3 | 台班
28 | 混凝土振捣器平板式 | 台班
29 | 混凝土振捣器平板式 | 台班
30 | 混凝土振捣器插入式 | 台班
【表10.2.2-32】
主要机械台班一览表
工程名称:2#厂房 |  |  | 标段: |  | 第2页 共2页
序号 | 机械名称、规格、型号 | 单位 | 数 量 | 单价(元) | 合价（元） | 备注
31 | 混凝土振捣器插入式 | 台班
32 | 汽车式起重机5t | 台班
33 | 汽车式起重机5t | 台班

## 2_表10_2_2-13 【不含单列】单位(专业)工程招
【表10.2.2-13】
单位（专业）工程招标控制价费用表
工程名称:土建-3#厂房 |  |  | 标段: | 第1页 共1页
序号 | 费用名称 |  | 计算公式 | 金额 (元) | 备注
1 | 分部分项工程费 |  | ∑(分部分项工程量×综合单价） |  | 见表10.2.2-16
1.1 | 其中 | 人工费+机械费 | ∑分部分项（定额人工费+定额机械费）
2 | 措施项目费 |  | （2.1+2.2）
2.1 | 施工技术措施项目费 |  | ∑(技措项目工程量×综合单价） |  | 见表10.2.2-16
2.1.1 | 其中 | 人工费+机械费 | ∑技措项目（定额人工费+定额机械费）
2.2 | 施工组织措施项目费 |  | (1.1+2.1.1)×9.73% |  | 见表10.2.2-20
2.2.1 | 其中 | 安全文明施工基本费 | (1.1+2.1.1)×9.12% |  | 见表10.2.2-20
3 | 其他项目 |  | （3.1+3.2+3.3+3.4）
3.1 | 暂列金额 |  | 3.1.1+3.1.2+3.1.3 |  | 见表10.2.2-21
3.1.1 | 其中 | 标化工地增加费 | 按招标文件规定额度列计 |  | 见表10.2.2-22
3.1.2 |  | 优质工程增加费 | 按招标文件规定额度列计 |  | 见表10.2.2-22
3.1.3 |  | 其他暂列金额 | 按招标文件规定额度列计 |  | 见表10.2.2-22
3.2 | 暂估价 |  | 3.2.1+3.2.2+3.2.3 |  | 见表10.2.2-21
3.2.1 | 其中 | 材料（工程设备）暂估价 | 按招标文件规定额度列计 (或计入综合单价) |  | 见表10.2.2-23
3.2.2 |  | 专业工程暂估价 | 按招标文件规定额度列计 |  | 见表10.2.2-24
3.2.3 |  | 专项技术措施暂估价 | 按招标文件规定额度列计 |  | 见表10.2.2-25
3.3 | 计日工 |  | ∑计日工(暂估数量×综合单价） |  | 见表10.2.2-21
3.4 | 施工总承包服务费 |  | 3.4.1+3.4.2 |  | 见表10.2.2-21
3.4.1 | 其中 | 专业发包工程管理费 | ∑专业发包工程（暂估金额×费率） |  | 见表10.2.2-27
3.4.2 |  | 甲供材料设备管理费 | 甲供材料暂估金额×费率+甲供设备暂估金额×费率 |  | 见表10.2.2-27
4 | 规费 |  | (1.1+2.1.1)×25.78%
5 | 税金 |  | (1+2+3+4)×9%
招标控制价合计 |  |  | 1+2+3+4+5

## 2_表10_2_2-13 【含单列】单位(专业)工程招标
【表10.2.2-13】
单位（专业）工程招标控制价费用表
工程名称:土建-3#厂房 |  |  | 标段: | 第1页 共1页
序号 | 费用名称 |  | 计算公式 | 金额 (元) | 备注
1 | 分部分项工程费 |  | ∑(分部分项工程量×综合单价） |  | 见表10.2.2-16
1.1 | 其中 | 人工费+机械费 | ∑分部分项（定额人工费+定额机械费）
2 | 措施项目费 |  | （2.1+2.2）
2.1 | 施工技术措施项目费 |  | ∑(技措项目工程量×综合单价） |  | 见表10.2.2-16
2.1.1 | 其中 | 人工费+机械费 | ∑技措项目（定额人工费+定额机械费）
2.2 | 施工组织措施项目费 |  | (1.1+2.1.1)×9.73% |  | 见表10.2.2-20
2.2.1 | 其中 | 安全文明施工基本费 | (1.1+2.1.1)×9.12% |  | 见表10.2.2-20
3 | 其他项目 |  | （3.1+3.2+3.3+3.4）
3.1 | 暂列金额 |  | 3.1.1+3.1.2+3.1.3 |  | 见表10.2.2-21
3.1.1 | 其中 | 标化工地增加费 | 按招标文件规定额度列计 |  | 见表10.2.2-22
3.1.2 |  | 优质工程增加费 | 按招标文件规定额度列计 |  | 见表10.2.2-22
3.1.3 |  | 其他暂列金额 | 按招标文件规定额度列计 |  | 见表10.2.2-22
3.2 | 暂估价 |  | 3.2.1+3.2.2+3.2.3 |  | 见表10.2.2-21
3.2.1 | 其中 | 材料（工程设备）暂估价 | 按招标文件规定额度列计 (或计入综合单价) |  | 见表10.2.2-23
3.2.2 |  | 专业工程暂估价 | 按招标文件规定额度列计 |  | 见表10.2.2-24
3.2.3 |  | 专项技术措施暂估价 | 按招标文件规定额度列计 |  | 见表10.2.2-25
3.3 | 计日工 |  | ∑计日工(暂估数量×综合单价） |  | 见表10.2.2-21
3.4 | 施工总承包服务费 |  | 3.4.1+3.4.2 |  | 见表10.2.2-21
3.4.1 | 其中 | 专业发包工程管理费 | ∑专业发包工程（暂估金额×费率） |  | 见表10.2.2-27
3.4.2 |  | 甲供材料设备管理费 | 甲供材料暂估金额×费率+甲供设备暂估金额×费率 |  | 见表10.2.2-27
4 | 规费 |  | (1.1+2.1.1)×25.78%
5 | 单列费用 |  | 单列费用
6 | 税金 |  | (1+2+3+4+计税不计费+计税不计费不下浮)×9%
7 | 下浮 |  | (1+2+3+4+5+6-不计税不计费不下浮-计税不计费不下浮-暂估材料)×0%
其中 | 甲供费（不计入造价） |  | 甲供材料费+甲供主材费+甲供设备费
招标控制价合计 |  |  | 1+2+3+4+5+6-7

## 2_表10_2_2-16 分部分项工程清单与计价表
【表10.2.2-16】
分部分项工程清单与计价表
单位(专业)工程名称:土建-3#厂房 | [5 empty] | 标段: |  |  | 第1页 共8页
序号 | 项目编码 | 项目名称 | 项目特征 | 计量 单位 | 工程量 | 金 额 (元) |  |  |  |  | 备注
[6 empty] | 综合单价 | 合价 | 其中
[8 empty] | 人工费 | 机械费 | 暂估价
|  | A 土石方工程 |  |  | 0
1 | 010101004002 | 挖基础土方 | 挖基础土方,(包括场地平整、开挖、回填、弃土处置等所有工作内容,弃土运距自行考虑) | m3 | 519.95
|  | B 地基处理 |  |  | 0
2 | 010202003002 | 圆木桩 | 打150杉木桩，桩长4m，共1032根 | 根 | 1032
|  | D 砌 筑 工 程 |  |  | 0
3 | 010401001002 | 砖基础 | MU20混凝土实心砖，M10.0水泥砂浆砖基础，包括标高在-0.06m处20厚1:2.5水泥砂浆砖基础防潮层一道内掺5%防水剂；砖基础双面粉20厚1:2聚合物水泥砂浆面 | m3 | 44.14
4 | 010401004002 | 多孔砖墙 | 1、烧结页岩多孔砖墙，M5预拌砂浆砌筑 2、墙厚240，砌体规格为240×190×115mm | m3 | 37.48
5 | 010404001002 | 垫层 | 碎石垫层 干铺 | m3 | 47.46
6 | 01B004 | 蒸压加气混凝土板 | 局部采用蒸压加气混凝土板（做防火墙）,暂定选用AAC-A3.5-3000x600x100x1600-GB/T15762-2020,，由专业厂家二次设计施工，由建设单位和设计确认后实施 | m2 | 445.50
本页小计
【表10.2.2-16】
分部分项工程清单与计价表
单位(专业)工程名称:土建-3#厂房 | [5 empty] | 标段: |  |  | 第2页 共8页
序号 | 项目编码 | 项目名称 | 项目特征 | 计量 单位 | 工程量 | 金 额 (元) |  |  |  |  | 备注
[6 empty] | 综合单价 | 合价 | 其中
[8 empty] | 人工费 | 机械费 | 暂估价
|  | E 混凝土及钢筋混凝土工程 |  |  | 0
7 | 010501001002 | 垫层 | 1、混凝土强度等级：C15 2、混凝土类别：商品混凝土 | m3 | 47.46
8 | 010503001002 | 基础梁 | 1、混凝土强度等级：C30 2、混凝土类别：商品混凝土 | m3 | 36.58
9 | 010501005002 | 桩承台基础 | 1、混凝土强度等级：C30 2、混凝土类别：商品混凝土 | m3 | 127.11
10 | 010502001002 | 矩形柱 | 1、混凝土强度等级：C30 2、混凝土类别：商品混凝土 | m3 | 15.07
11 | 010502002002 | 构造柱 | 1、混凝土强度等级：C30 2、混凝土类别：商品混凝土 | m3 | 7.93
12 | 010503004002 | 圈梁 | 1、混凝土强度等级：C30 2、混凝土类别：商品混凝土 | m3 | 9.10
本页小计
【表10.2.2-16】
分部分项工程清单与计价表
单位(专业)工程名称:土建-3#厂房 | [5 empty] | 标段: |  |  | 第3页 共8页
序号 | 项目编码 | 项目名称 | 项目特征 | 计量 单位 | 工程量 | 金 额 (元) |  |  |  |  | 备注
[6 empty] | 综合单价 | 合价 | 其中
[8 empty] | 人工费 | 机械费 | 暂估价
13 | 010507001002 | 室外平台、台阶及坡道 | 室外平台、台阶及坡道： 1、20厚1:2水泥砂浆面层，20厚金刚砂粒 2、100厚C20素混凝土垫层上做素水泥浆结合层一道 3、300厚3：7灰土，宽处面层或300厚碎石垫层 4、素土夯实 | m2 | 19.80
14 | 010515001003 | 现浇构件钢筋 | 现浇构件带肋钢筋 HRB400，制作，安装 | t | 12.213
15 | 010515001004 | 现浇构件钢筋 | 现浇构件 箍筋 带肋钢筋 HRB400， 制作，安装 | t | 3.675
|  | F 金属结构工程 |  |  | 0
16 | 010516001002 | 螺栓 | M24\M27\M36预埋螺栓 | t | 1.170
17 | 010603001002 | 实腹钢柱 | H型钢柱（Q355B）制作安装，包括制作、安装、油漆、防火涂料等图示所有工作内容 | t | 25.436
18 | 010604001002 | 钢梁 | H型钢梁（Q345）制作安装，包括制作、安装、油漆、防火涂料等图示所有工作内容 | t | 29.239
19 | 010606001004 | 钢支撑、钢拉条 | 钢管支撑（Q345）制作安装，包括制作、安装、油漆、防火涂料等图示所有工作内容 | t | 4.055
本页小计
【表10.2.2-16】
分部分项工程清单与计价表
单位(专业)工程名称:土建-3#厂房 | [5 empty] | 标段: |  |  | 第4页 共8页
序号 | 项目编码 | 项目名称 | 项目特征 | 计量 单位 | 工程量 | 金 额 (元) |  |  |  |  | 备注
[6 empty] | 综合单价 | 合价 | 其中
[8 empty] | 人工费 | 机械费 | 暂估价
20 | 010606001005 | 钢支撑、钢拉条 | 型钢支撑（Q235）制作安装，包括制作、安装、油漆、防火涂料等图示所有工作内容 | t | 1.905
21 | 010606001006 | 钢支撑、钢拉条 | 园钢支撑（Q345）制作安装，包括制作、安装、油漆、防火涂料等图示所有工作内容 | t | 3.474
22 | 010606011002 | 钢板天沟 | 2mm厚不锈钢天沟制作安装,展开B=1100,包括图示所有工作内容 | m | 150.00
23 | 010606002003 | 钢檩条 | 屋面镀锌Z型钢墙梁制作安装，包括制作、安装、油漆、防火涂料等图示所有工作内容 | t | 18.294
24 | 010606002004 | 钢檩条 | 墙面镀锌C型钢墙梁制作安装，包括制作、安装、油漆、防火涂料等图示所有工作内容 | t | 24.042
25 | Z010606014004 | 高强螺栓 | M20高强螺栓安装、10.9S级 | 个 | 216
26 | Z010606014005 | 高强螺栓 | M22高强螺栓安装、10.9S级 | 个 | 576
27 | Z010606014006 | 高强螺栓 | 花篮螺栓安装 | 个 | 48
28 | 010605002002 | 钢板墙板 | 墙面采用浅灰色0.6厚单层彩钢板，选用：YX28-205-820,包括包边件、泛水板包边等所有工作内容 | m2 | 1292.66
本页小计
【表10.2.2-16】
分部分项工程清单与计价表
单位(专业)工程名称:土建-3#厂房 | [5 empty] | 标段: |  |  | 第5页 共8页
序号 | 项目编码 | 项目名称 | 项目特征 | 计量 单位 | 工程量 | 金 额 (元) |  |  |  |  | 备注
[6 empty] | 综合单价 | 合价 | 其中
[8 empty] | 人工费 | 机械费 | 暂估价
29 | 010901002002 | 型材屋面 | 型材屋面：面板0.6厚单层彩钢板+保温棉，选用：YX51-475屋面彩钢板，360度咬口屋面板，见《17J925-1》做法为“屋3”：彩钢板下铺1.0厚自粘聚合物沥青防水垫层，50厚玻璃棉毡，0.2厚纸基加筋铝箔，不锈钢丝网。连接方式见《17J925-1》2-7页。包括屋脊、泛水板包边等所有工作内容 | m2 | 2003.10
30 | 01B005 | 钢雨棚 | 轻钢雨蓬:内C型钢骨架,外0.5厚彩钢板包封,J具体做法详设计,按水平投影面积计算 | m2 | 24.84
|  | H 门窗工程 |  |  | 0
31 | 010802001002 | 金属（塑钢）门 | 定制金属平开门： 1、名称：JSM1524； 2、洞口尺寸：1500mm*2400mm 3、含配套门锁、五金配件及与洞口边构件相连的预埋铁件等，具体做法详图集03J611-4及图纸说明 | 樘 | 2
32 | 010803001002 | 金属卷帘（闸）门 | 成品电动卷帘门： 1、名称：JLM4550； 2、洞口尺寸：4500mm*5000mm 3、含配套的电动装置、五金配件及与洞口边构件相连的预埋铁件等，具体做法详图集03J611-4及图纸说明 | 樘 | 3
本页小计
【表10.2.2-16】
分部分项工程清单与计价表
单位(专业)工程名称:土建-3#厂房 | [5 empty] | 标段: |  |  | 第6页 共8页
序号 | 项目编码 | 项目名称 | 项目特征 | 计量 单位 | 工程量 | 金 额 (元) |  |  |  |  | 备注
[6 empty] | 综合单价 | 合价 | 其中
[8 empty] | 人工费 | 机械费 | 暂估价
33 | 010807001003 | 金属窗 | 铝合金窗安装，型号C1560共31樘，包括配套五金件安装等图示所有工作内容 | m2 | 288.00
34 | 010807001004 | 金属窗 | 铝合金窗安装，型号C1534共2樘，包括配套五金件安装等图示所有工作内容 | m2 | 10.14
|  | L 楼地面装饰工程 |  |  | 0
35 | 011101001002 | 水泥砂浆楼地面 | 地面：包括压实塘渣面50厚碎石垫层夯入基层、200厚C30混凝土基层、水泥砂浆随捣随抹光面、伸缩缝设置等所有工作内容 | m2 | 2003.10
36 | 011105001002 | 水泥砂浆踢脚线 | 踢脚线（高120）：专用界面剂，9厚1:3水泥砂浆打底扫毛划出纹道，5厚1:2.5水泥砂浆抹面等图示所有工作内容 | m2 | 21.84
|  | M 墙、柱面装饰与隔断、幕墙工程 |  |  | 0
37 | 011201001003 | 墙面一般抹灰 | 外墙： 1、5厚聚合物防水砂浆抹平 2、12厚1:3防水水泥砂浆打底扫毛 3、满铺耐碱网格布 | m2 | 274.99
本页小计
【表10.2.2-16】
分部分项工程清单与计价表
单位(专业)工程名称:土建-3#厂房 | [5 empty] | 标段: |  |  | 第7页 共8页
序号 | 项目编码 | 项目名称 | 项目特征 | 计量 单位 | 工程量 | 金 额 (元) |  |  |  |  | 备注
[6 empty] | 综合单价 | 合价 | 其中
[8 empty] | 人工费 | 机械费 | 暂估价
38 | 011201001004 | 墙面一般抹灰 | 内墙面（其他）： 1、6厚1:0.5:3聚合物水泥砂浆防水找平 2、10厚1:0.5:4水泥石灰砂浆打底扫毛 3、刷水泥浆一道 | m2 | 198.65
39 | 010607005002 | 砌块墙钢丝网加固 | 1、砌体填充墙与钢筋混凝土梁、柱、剪力墙墙肢等两种不同基体交接处,墙面两侧均应采用热镀锌电焊网(丝径=1.0mm)加强带进行抗裂处理,交接处的总宽度不应小于500mm | m2 | 49.60
|  | P 油漆、涂料、裱糊工程 |  |  | 0
40 | 011407001002 | 墙面喷刷涂料 | 外墙弹性涂料：罩面涂料一层，饰面涂料二遍（透明），喷涂主层涂料（色彩见效果图）；刷底层涂料；复补腻子，磨平；填补缝隙且满刮腻子，磨平等图示所有工作内容 | m2 | 274.99
41 | 011407001003 | 墙面喷刷涂料 | AAC板面外墙弹性涂料：罩面涂料一层，饰面涂料二遍（透明），喷涂主层涂料（色彩见效果图）；刷底层涂料；复补腻子，磨平；填补缝隙且满刮腻子，磨平等图示所有工作内容 | m2 | 445.50
|  | Q 其他装饰工程 |  |  | 0
本页小计
【表10.2.2-16】
分部分项工程清单与计价表
单位(专业)工程名称:土建-3#厂房 | [5 empty] | 标段: |  |  | 第8页 共8页
序号 | 项目编码 | 项目名称 | 项目特征 | 计量 单位 | 工程量 | 金 额 (元) |  |  |  |  | 备注
[6 empty] | 综合单价 | 合价 | 其中
[8 empty] | 人工费 | 机械费 | 暂估价
42 | 01B006 | 沉降观测点 | 沉降观测点：做法见总说明九图11；位置见基础平面图 | 只 | 4
本页小计
合计

## 2_表10_2_2-16 施工技术措施项目清单与计价表
【表10.2.2-16】
施工技术措施项目清单与计价表
单位(专业)工程名称:土建-3#厂房 | [5 empty] | 标段: |  |  | 第1页 共2页
序号 | 项目编码 | 项目名称 | 项目特征 | 计量 单位 | 工程量 | 金 额 (元) |  |  |  |  | 备注
[6 empty] | 综合单价 | 合价 | 其中
[8 empty] | 人工费 | 机械费 | 暂估价
|  | S.1脚手架工程（编码：011701) |  |  | 0
1 | 011701001002 | 综合脚手架 | 单层钢结构厂（库）房综合脚手架 ~檐高9(m),包括层高3.6m以上脚手架 | m2 | 2047.02
|  | S.2混凝土模板及支架（撑）（编码：011702） |  |  | 0
2 | 011702001003 | 基础 | 现浇混凝土模板 基础垫层模板 | m2 | 92.60
3 | 011702001004 | 基础 | 现浇混凝土 独立基础 复合木模 | m2 | 103.80
4 | 011702005002 | 基础梁 | 现浇混凝土 基础梁 复合木模 | m2 | 243.52
5 | 011702002002 | 矩形柱 | 现浇混凝土 矩形柱 复合木模~支模高度3.6(m) | m2 | 86.77
6 | 011702003002 | 构造柱 | 现浇混凝土 构造柱木模 | m2 | 80.39
7 | 011702008002 | 圈梁 | 现浇混凝土 直形圈梁 复合木模 | m2 | 96.75
|  | S.3垂直运输（编码：011703) |  |  | 0
8 | 011703001002 | 垂直运输 | 单层厂（库）房钢结构建筑物垂直运输 ~檐高9(m),包括层高3.6m以上垂直运输增加费 | m2 | 2047.02
|  | S.5大型机械设备进出场及安拆（编码：011705) |  |  | 0
本页小计
【表10.2.2-16】
施工技术措施项目清单与计价表
单位(专业)工程名称:土建-3#厂房 | [5 empty] | 标段: |  |  | 第2页 共2页
序号 | 项目编码 | 项目名称 | 项目特征 | 计量 单位 | 工程量 | 金 额 (元) |  |  |  |  | 备注
[6 empty] | 综合单价 | 合价 | 其中
[8 empty] | 人工费 | 机械费 | 暂估价
9 | 011705001002 | 大型机械设备进出场及安拆 | 大型机械设备进出场及安拆费用，费用包干 | 项 | 1
10 | 01B007 | 其他 | 投标人应充分考虑施工现场周边的实际情况对施工的可能影响,相应编制施工方案采取的技术措施(包括基础施工湿土排水等为完成本工程采取的其他所有技术措施)并作出报价,费用包干 | 项 | 1
本页小计
合计

## 2_表10_2_2-20 施工组织（总价）措施项目清单与
【表10.2.2-20】
施工组织（总价）措施项目清单与计价表
工程名称:3#厂房 |  |  | 标段: | 第1页 共1页
序号 | 项目编号 | 项目名称 | 计算基础 | 费率 (%) | 金额 (元) | 备注
1 | 011707001001 | 安全文明施工费
1.1 |  | 安全文明施工基本费
2 | Z01110900801 | 提前竣工增加费
3 | 011707004001 | 二次搬运费
4 | 011707005001 | 冬雨季施工增加费
5 |  | 其他施工组织措施费
合 计

## 2_表10_2_2-21 其他项目清单与计价汇总表
【表10.2.2-21】
其他项目清单与计价汇总表
工程名称:3#厂房 |  | 标段: | 第1页 共1页
序号 | 项 目 名 称 | 金额(元) | 备注
1 | 暂列金额 | 0 | 明细详见表10.2.2-22
1.1 | 标化工地增加费 | 0 | 明细详见表10.2.2-22
1.2 | 优质工程增加费 | 0 | 明细详见表10.2.2-22
1.3 | 其他暂列金额 | 0 | 明细详见表10.2.2-22
2 | 暂估价 | 0
2.1 | 材料（设备）暂估价 | 0 | 明细详见表10.2.2-23
2.2 | 专业工程暂估价 | 0 | 明细详见表10.2.2-24
2.3 | 专项技术措施暂估价 | 0 | 明细详见表10.2.2-25
3 | 计日工 |  | 明细详见表10.2.2-26
4 | 总承包服务费 |  | 明细详见表10.2.2-27
合 计

## 2_表10_2_2-22 暂列金额明细表
【表10.2.2-22】
暂列金额明细表
工程名称:3#厂房 |  | 标段: |  | 第1页 共1页
序号 | 项 目 名 称 | 计量单位 | 暂定金额(元) | 备注
1 | 标化工地增加费 | 项
2 | 优质工程增加费 | 项
3 | 其他暂列金额 | 项 |  | 估算比例一般不高于5%
3.1 | 其他暂列金额 | 项
合计

## 2_表10_2_2-23 材料（工程设备）暂估单价表
【表10.2.2-23】
材料（工程设备）暂估单价表
单位(专业)工程名称:土建-3#厂房 |  |  |  | 标段: | 第1页 共1页
序号 | 材料（工程设备）名称、规格、型号 | 计量 单位 | 数量 | 单价 | 合价 | 备注
合计

## 2_表10_2_2-24 专业工程暂估价表
【表10.2.2-24】
专业工程暂估价表
单位(专业)工程名称:土建-3#厂房 |  | 标段: | 第1页 共1页
序号 | 工 程 名 称 | 工程内容 | 暂估金额(元) | 备注
合计

## 2_表10_2_2-25 专项技术措施暂估价表
【表10.2.2-25】
专项技术措施暂估价表
单位(专业)工程名称:土建-3#厂房 |  | 标段: | 第1页 共1页
序号 | 工 程 名 称 | 工程内容 | 暂估金额(元) | 备注
合计 |  |  | 0

## 2_表10_2_2-26 计日工表
【表10.2.2-26】
计 日 工 表
单位(专业)工程名称:土建-3#厂房 |  | 标段: |  | 第1页 共1页
编号 | 项 目 名 称 | 单位 | 数量 | 综合单价(元) | 合价(元)
一 | 人 工 | 元
1
2
3
4
5
人 工 小 计
二 | 材 料 | 元
1
2
3
4
5
材 料 小 计
三 | 施 工 机 械 | 元
1
2
3
4
5
施工机械小计
总 计

## 2_表10_2_2-27 总承包服务费计价表
【表10.2.2-27】
总承包服务费计价表
单位(专业)工程名称:土建-3#厂房 |  |  | 标段: |  | 第1页 共1页
序号 | 项目名称 | 项目价值(元) | 服务内容 | 计算基础 | 费率(%) | 金额(元)
1 | 发包人单独发包的专业工程
1.1 | 专业发包工程管理费
2 | 发包人提供材料(设备)
2.1 | 甲供材料设备保管费
| 合计 | - | - |  | -

## 2_表10_2_2-29 主要工日一览表
【表10.2.2-29】
主要工日一览表
工程名称:3#厂房 |  |  | 标段: |  | 第1页 共1页
序号 | 工日名称（类别） | 单位 | 数量 | 单价(元) | 合价（元） | 备注
1 | 一类人工 | 工日
2 | 一类人工 | 工日
3 | 二类人工 | 工日
4 | 三类人工 | 工日

## 2_表10_2_2-30 发包人提供材料和设备一览表
【表10.2.2-30】
发包人提供材料和设备一览表
工程名称:3#厂房 |  |  | 标段: |  |  | 第1页 共1页
序号 | 材料(设备)名称、规格、型号 | 单位 | 数量 | 单价 (元) | 交货 方式 | 送达 地点 | 备注

## 2_表10_2_2-31 主要材料和工程设备一览表
【表10.2.2-31】
主要材料和工程设备一览表
工程名称:3#厂房 |  |  |  | 标段: |  | 第1页 共1页
序号 | 名称、规格、型号 | 单位 | 数量 | 单价(元) | 合价（元） | 备注
1 | 玻璃棉卷毡δ50 | m2

## 2_表10_2_2-32 主要机械台班一览表
【表10.2.2-32】
主要机械台班一览表
工程名称:3#厂房 |  |  | 标段: |  | 第1页 共2页
序号 | 机械名称、规格、型号 | 单位 | 数 量 | 单价(元) | 合价（元） | 备注
1 | 超声波探伤仪0～10000mm | 台班
2 | 履带式推土机90kW | 台班
3 | 履带式单斗液压挖掘机1m3 | 台班
4 | 电动夯实机250N·m | 台班
5 | 汽车式起重机20t | 台班
6 | 自升式塔式起重机400kN·m | 台班
7 | 载货汽车4t | 台班
8 | 载货汽车4t | 台班
9 | 平板拖车组40t | 台班
10 | 电动卷扬机-单筒快速5kN | 台班
11 | 卷扬机井架30m | 台班
12 | 灰浆搅拌机200L | 台班
13 | 混凝土切缝机7.5kW | 台班
14 | 干混砂浆罐式搅拌机20000L | 台班
15 | 干混砂浆罐式搅拌机20000L | 台班
16 | 钢筋调直机14mm | 台班
17 | 钢筋切断机40mm | 台班
18 | 钢筋弯曲机40mm | 台班
19 | 木工圆锯机500mm | 台班
20 | 剪板机40×3100mm | 台班
21 | 电动扭力扳手 | 台班
22 | 交流弧焊机21kV·A | 台班
23 | 交流弧焊机32kV·A | 台班
24 | 直流弧焊机32kW | 台班
25 | 对焊机75kV·A | 台班
26 | 氩弧焊机500A | 台班
27 | 二氧化碳气体保护焊机500A | 台班
28 | 电焊条烘干箱45×35×45cm3 | 台班
29 | 电动空气压缩机0.6m3/min | 台班
30 | 混凝土振捣器平板式 | 台班
【表10.2.2-32】
主要机械台班一览表
工程名称:3#厂房 |  |  | 标段: |  | 第2页 共2页
序号 | 机械名称、规格、型号 | 单位 | 数 量 | 单价(元) | 合价（元） | 备注
31 | 混凝土振捣器平板式 | 台班
32 | 混凝土振捣器插入式 | 台班
33 | 混凝土振捣器插入式 | 台班
34 | 汽车式起重机5t | 台班
35 | 汽车式起重机5t | 台班
36 | 台式砂轮机 | 台班

## 3_表10_2_2-13 【不含单列】单位(专业)工程招
【表10.2.2-13】
单位（专业）工程招标控制价费用表
工程名称:安装、室外工程-2#生产车间安装 |  |  | 标段: | 第1页 共1页
序号 | 费用名称 |  | 计算公式 | 金额 (元) | 备注
1 | 分部分项工程费 |  | ∑(分部分项工程量×综合单价） |  | 见表10.2.2-16
1.1 | 其中 | 人工费+机械费 | ∑分部分项（定额人工费+定额机械费）
2 | 措施项目费 |  | （2.1+2.2）
2.1 | 施工技术措施项目费 |  | ∑(技措项目工程量×综合单价） |  | 见表10.2.2-16
2.1.1 | 其中 | 人工费+机械费 | ∑技措项目（定额人工费+定额机械费）
2.2 | 施工组织措施项目费 |  | (1.1+2.1.1)×7.07% |  | 见表10.2.2-20
2.2.1 | 其中 | 安全文明施工基本费 | (1.1+2.1.1)×6.81% |  | 见表10.2.2-20
3 | 其他项目 |  | （3.1+3.2+3.3+3.4）
3.1 | 暂列金额 |  | 3.1.1+3.1.2+3.1.3 |  | 见表10.2.2-21
3.1.1 | 其中 | 标化工地增加费 | 按招标文件规定额度列计 |  | 见表10.2.2-22
3.1.2 |  | 优质工程增加费 | 按招标文件规定额度列计 |  | 见表10.2.2-22
3.1.3 |  | 其他暂列金额 | 按招标文件规定额度列计 |  | 见表10.2.2-22
3.2 | 暂估价 |  | 3.2.1+3.2.2+3.2.3 |  | 见表10.2.2-21
3.2.1 | 其中 | 材料（工程设备）暂估价 | 按招标文件规定额度列计 (或计入综合单价) |  | 见表10.2.2-23
3.2.2 |  | 专业工程暂估价 | 按招标文件规定额度列计 |  | 见表10.2.2-24
3.2.3 |  | 专项技术措施暂估价 | 按招标文件规定额度列计 |  | 见表10.2.2-25
3.3 | 计日工 |  | ∑计日工(暂估数量×综合单价） |  | 见表10.2.2-21
3.4 | 施工总承包服务费 |  | 3.4.1+3.4.2 |  | 见表10.2.2-21
3.4.1 | 其中 | 专业发包工程管理费 | ∑专业发包工程（暂估金额×费率） |  | 见表10.2.2-27
3.4.2 |  | 甲供材料设备管理费 | 甲供材料暂估金额×费率+甲供设备暂估金额×费率 |  | 见表10.2.2-27
4 | 规费 |  | (1.1+2.1.1)×30.63%
5 | 税金 |  | (1+2+3+4)×9%
招标控制价合计 |  |  | 1+2+3+4+5

## 3_表10_2_2-13 【含单列】单位(专业)工程招标
【表10.2.2-13】
单位（专业）工程招标控制价费用表
工程名称:安装、室外工程-2#生产车间安装 |  |  | 标段: | 第1页 共1页
序号 | 费用名称 |  | 计算公式 | 金额 (元) | 备注
1 | 分部分项工程费 |  | ∑(分部分项工程量×综合单价） |  | 见表10.2.2-16
1.1 | 其中 | 人工费+机械费 | ∑分部分项（定额人工费+定额机械费）
2 | 措施项目费 |  | （2.1+2.2）
2.1 | 施工技术措施项目费 |  | ∑(技措项目工程量×综合单价） |  | 见表10.2.2-16
2.1.1 | 其中 | 人工费+机械费 | ∑技措项目（定额人工费+定额机械费）
2.2 | 施工组织措施项目费 |  | (1.1+2.1.1)×7.07% |  | 见表10.2.2-20
2.2.1 | 其中 | 安全文明施工基本费 | (1.1+2.1.1)×6.81% |  | 见表10.2.2-20
3 | 其他项目 |  | （3.1+3.2+3.3+3.4）
3.1 | 暂列金额 |  | 3.1.1+3.1.2+3.1.3 |  | 见表10.2.2-21
3.1.1 | 其中 | 标化工地增加费 | 按招标文件规定额度列计 |  | 见表10.2.2-22
3.1.2 |  | 优质工程增加费 | 按招标文件规定额度列计 |  | 见表10.2.2-22
3.1.3 |  | 其他暂列金额 | 按招标文件规定额度列计 |  | 见表10.2.2-22
3.2 | 暂估价 |  | 3.2.1+3.2.2+3.2.3 |  | 见表10.2.2-21
3.2.1 | 其中 | 材料（工程设备）暂估价 | 按招标文件规定额度列计 (或计入综合单价) |  | 见表10.2.2-23
3.2.2 |  | 专业工程暂估价 | 按招标文件规定额度列计 |  | 见表10.2.2-24
3.2.3 |  | 专项技术措施暂估价 | 按招标文件规定额度列计 |  | 见表10.2.2-25
3.3 | 计日工 |  | ∑计日工(暂估数量×综合单价） |  | 见表10.2.2-21
3.4 | 施工总承包服务费 |  | 3.4.1+3.4.2 |  | 见表10.2.2-21
3.4.1 | 其中 | 专业发包工程管理费 | ∑专业发包工程（暂估金额×费率） |  | 见表10.2.2-27
3.4.2 |  | 甲供材料设备管理费 | 甲供材料暂估金额×费率+甲供设备暂估金额×费率 |  | 见表10.2.2-27
4 | 规费 |  | (1.1+2.1.1)×30.63%
5 | 单列费用 |  | 单列费用
6 | 税金 |  | (1+2+3+4+计税不计费+计税不计费不下浮)×9%
7 | 下浮 |  | (1+2+3+4+5+6-不计税不计费不下浮-计税不计费不下浮-暂估材料)×0%
其中 | 甲供费（不计入造价） |  | 甲供材料费+甲供主材费+甲供设备费
招标控制价合计 |  |  | 1+2+3+4+5+6-7

## 3_表10_2_2-16 分部分项工程清单与计价表
【表10.2.2-16】
分部分项工程清单与计价表
单位(专业)工程名称:安装、室外工程-2#生产车间安装 | [5 empty] | 标段: |  |  | 第1页 共4页
序号 | 项目编码 | 项目名称 | 项目特征 | 计量 单位 | 工程量 | 金 额 (元) |  |  |  |  | 备注
[6 empty] | 综合单价 | 合价 | 其中
[8 empty] | 人工费 | 机械费 | 暂估价
|  | 水 |  |  | 0
1 | 030901010001 | 室内消火栓 | 轻便消防水龙柜安装 含LQG16-30消防水龙带1条 ，DN25内衬里消防水龙带一条，长25米，配真空破坏器、MF/ABC4*2 做法要求详15S202-53 | 套 | 2
2 | 031002001001 | 管道支吊架 | 室内管道支吊架制作安装 含除锈刷红丹防锈漆二道、灰色调和漆二道 | Kg | 5.00
3 | 031001006001 | 塑料管 | 室内承插抗紫外线塑料雨水管安装(管件粘接) 公称直径100mm 含雨水斗、雨水头子及管件等安装 | m | 144.00
4 | 031001007001 | 复合管 | 室内钢塑给水管安装(螺纹连接）公称直径25mm 冷水 含管件、冲洗消毒、除锈、刷银粉二道 | m | 8.00
5 | 031003001001 | 螺纹阀门 | 螺纹排气阀安装 公称直径25mm | 个 | 2
6 | 031003001002 | 螺纹阀门 | 螺纹阀门安装 公称直径25mm | 个 | 2
|  | 电 |  |  | 0
7 | 030404017001 | 配电箱 | 配电箱1LL1 挂墙明装 箱内配置详图纸 | 台 | 1
8 | 030404017002 | 配电箱 | 配电箱1AL 挂墙明装 箱内配置详图纸 | 台 | 1
9 | 030404017003 | 配电箱 | A型应急照明电源箱 挂墙明装 DC36V 应急时间大于0.5h 箱内配置详图纸 | 台 | 1
本页小计
【表10.2.2-16】
分部分项工程清单与计价表
单位(专业)工程名称:安装、室外工程-2#生产车间安装 | [5 empty] | 标段: |  |  | 第2页 共4页
序号 | 项目编码 | 项目名称 | 项目特征 | 计量 单位 | 工程量 | 金 额 (元) |  |  |  |  | 备注
[6 empty] | 综合单价 | 合价 | 其中
[8 empty] | 人工费 | 机械费 | 暂估价
10 | 030414002001 | 送配电装置系统 | 1kV以下交流供电系统调试 (综合) | 系统 | 1
11 | 030414006001 | 事故照明切换装置 | 事故照明切换调试 | 系统 | 1
12 | 030411001001 | 配管 | 砖、混凝土结构钢管敷设（暗配） SC20mm，接地、刷漆 | m | 4.00
13 | 030411001002 | 配管 | 砖、混凝土结构钢管敷设（暗配） SC40mm，接地、刷漆 | m | 4.00
14 | 030411001003 | 配管 | 砖、混凝土结构钢管敷设（暗配） SC50mm，接地、刷漆 | m | 4.00
15 | 030411001004 | 配管 | 砖、混凝土结构钢管敷设（暗配） SC100mm，接地、刷漆 | m | 20.00
16 | 030411001005 | 配管 | 钢结构支架配管SC20mm，接地、刷漆 | m | 158.00
17 | 030411001006 | 配管 | 钢结构支架配管 PC20 | m | 280.00
18 | 030408001001 | 电力电缆 | 铜芯电力电缆敷设 YJV-1KV-5*10mm2 | m | 7.00
19 | 030408006001 | 电力电缆头 | 户内干包式电力电缆头制作、安装 干包终端头（1kV以下截面10mm2以下） | 个 | 2
20 | 030411004001 | 配线 | 管内穿线 WDZN-BYJ-2.5mm2 | m | 18.00
21 | 030411004002 | 配线 | 管内穿线 NH-BV-2.5mm2 | m | 320.00
22 | 030411004003 | 配线 | 管内穿线 BV-2.5mm2 | m | 576.00
本页小计
【表10.2.2-16】
分部分项工程清单与计价表
单位(专业)工程名称:安装、室外工程-2#生产车间安装 | [5 empty] | 标段: |  |  | 第3页 共4页
序号 | 项目编码 | 项目名称 | 项目特征 | 计量 单位 | 工程量 | 金 额 (元) |  |  |  |  | 备注
[6 empty] | 综合单价 | 合价 | 其中
[8 empty] | 人工费 | 机械费 | 暂估价
23 | 030411004004 | 配线 | 管内穿线 BVR-2.5mm2 | m | 288.00
24 | 030411006001 | 接线盒 | 接线盒明装 86型 塑料 | 个 | 12
25 | 030411006002 | 接线盒 | 接线盒明装 86型 铁盒 | 个 | 30
26 | 030404035001 | 插座 | 安全型两极加三极插座安装 10A/250V 86型暗装 | 个 | 2
27 | 030412002001 | 工厂灯 | 工厂灯 LED 150W 距顶1.2米吊装 | 套 | 10
28 | 030412004001 | 装饰灯 | 集中控制型安全出口消防应急标志灯 1W 门框上沿0.2米安装 出口指示、巡检、常亮、频闪 | 套 | 2
29 | 030412004002 | 装饰灯 | 集中控制型方向标志灯(单向不可调) 1W 距地0.5米壁装 方向指示、巡检、常亮、频闪 | 套 | 12
30 | 030412004003 | 装饰灯 | 集中控制型消防应急照明灯 6W 距地2.5米壁装 应急照明、巡检、开灯、灭灯 | 套 | 12
31 | 030409003001 | 避雷引下线 | 避雷引下线敷设 利用金属构件引下 详04浙D2 | m | 82.00
32 | 030409004001 | 均压环 | 避雷均压环敷设 利用基础地梁内不小于2根φ16圆钢焊接成环状基础接地体 详见04浙D2 | m | 116.00
33 | 030409008001 | 等电位端子箱、 测试板 | 总等电位箱距地0.3米暗装 含等电位箱连接 | 个 | 1
本页小计
【表10.2.2-16】
分部分项工程清单与计价表
单位(专业)工程名称:安装、室外工程-2#生产车间安装 | [5 empty] | 标段: |  |  | 第4页 共4页
序号 | 项目编码 | 项目名称 | 项目特征 | 计量 单位 | 工程量 | 金 额 (元) |  |  |  |  | 备注
[6 empty] | 综合单价 | 合价 | 其中
[8 empty] | 人工费 | 机械费 | 暂估价
34 | 030409002001 | 接地母线 | 沿砖混结构暗敷接地母线 -40*4镀锌扁钢 | m | 36.00
35 | 030409002002 | 接地母线 | 户外接地母线埋地敷设 -40*4镀锌扁钢 | m | 6.00
36 | 030409003002 | 避雷引下线 | 断接卡子制安 | 个 | 4
37 | 030414011001 | 接地装置 | 独立接地装置调试 6根接地极以内 | 组 | 4
本页小计
合计

## 3_表10_2_2-16 施工技术措施项目清单与计价表
【表10.2.2-16】
施工技术措施项目清单与计价表
单位(专业)工程名称:安装、室外工程-2#生产车间安装 | [5 empty] | 标段: |  |  | 第1页 共1页
序号 | 项目编码 | 项目名称 | 项目特征 | 计量 单位 | 工程量 | 金 额 (元) |  |  |  |  | 备注
[6 empty] | 综合单价 | 合价 | 其中
[8 empty] | 人工费 | 机械费 | 暂估价
|  | [请输入分部名称,电子评标勿删] |  |  | 0
1 | 031301017001 | 脚手架搭拆 | 脚手架搭拆费按相关规定计取 | 项 | 1
2 | Z031301019001 | 操作高度增加费 | 操作高度增加费按相关规定计取 | 项 | 1
3 | 031301018001 | 其他措施 | 投标人应充分考虑施工现场周边的实际情况对施工的可能影响,并考虑与其他专业工种施工配合,相应编制施工方案(包括为完成本工程需采取的其他所有技术措施),并作出报价,费用包干 | 项 | 1
本页小计
合计

## 3_表10_2_2-20 施工组织（总价）措施项目清单与
【表10.2.2-20】
施工组织（总价）措施项目清单与计价表
工程名称:2#生产车间安装 |  |  | 标段: | 第1页 共1页
序号 | 项目编号 | 项目名称 | 计算基础 | 费率 (%) | 金额 (元) | 备注
1 | 031302001001 | 安全文明施工费
1.1 |  | 安全文明施工基本费
2 | Z03130200801 | 提前竣工增加费
3 | 031302004001 | 二次搬运费
4 | 031302005001 | 冬雨季施工增加费
5 |  | 其他施工组织措施费
合 计

## 3_表10_2_2-21 其他项目清单与计价汇总表
【表10.2.2-21】
其他项目清单与计价汇总表
工程名称:2#生产车间安装 |  | 标段: | 第1页 共1页
序号 | 项 目 名 称 | 金额(元) | 备注
1 | 暂列金额 | 0 | 明细详见表10.2.2-22
1.1 | 标化工地增加费 | 0 | 明细详见表10.2.2-22
1.2 | 优质工程增加费 | 0 | 明细详见表10.2.2-22
1.3 | 其他暂列金额 | 0 | 明细详见表10.2.2-22
2 | 暂估价 | 0
2.1 | 材料（设备）暂估价 | 0 | 明细详见表10.2.2-23
2.2 | 专业工程暂估价 | 0 | 明细详见表10.2.2-24
2.3 | 专项技术措施暂估价 | 0 | 明细详见表10.2.2-25
3 | 计日工 |  | 明细详见表10.2.2-26
4 | 总承包服务费 |  | 明细详见表10.2.2-27
合 计

## 3_表10_2_2-22 暂列金额明细表
【表10.2.2-22】
暂列金额明细表
工程名称:2#生产车间安装 |  | 标段: |  | 第1页 共1页
序号 | 项 目 名 称 | 计量单位 | 暂定金额(元) | 备注
1 | 标化工地增加费 | 项
2 | 优质工程增加费 | 项
3 | 其他暂列金额 | 项 |  | 估算比例一般不高于5%
3.1 | 其他暂列金额 | 项
合计

## 3_表10_2_2-23 材料（工程设备）暂估单价表
【表10.2.2-23】
材料（工程设备）暂估单价表
单位(专业)工程名称:安装、室外工程-2#生产车间安装 |  |  |  | 标段: | 第1页 共1页
序号 | 材料（工程设备）名称、规格、型号 | 计量 单位 | 数量 | 单价 | 合价 | 备注
合计

## 3_表10_2_2-24 专业工程暂估价表
【表10.2.2-24】
专业工程暂估价表
单位(专业)工程名称:安装、室外工程-2#生产车间安装 |  | 标段: | 第1页 共1页
序号 | 工 程 名 称 | 工程内容 | 暂估金额(元) | 备注
合计

## 3_表10_2_2-25 专项技术措施暂估价表
【表10.2.2-25】
专项技术措施暂估价表
单位(专业)工程名称:安装、室外工程-2#生产车间安装 |  | 标段: | 第1页 共1页
序号 | 工 程 名 称 | 工程内容 | 暂估金额(元) | 备注
合计 |  |  | 0

## 3_表10_2_2-26 计日工表
【表10.2.2-26】
计 日 工 表
单位(专业)工程名称:安装、室外工程-2#生产车间安装 |  | 标段: |  | 第1页 共1页
编号 | 项 目 名 称 | 单位 | 数量 | 综合单价(元) | 合价(元)
一 | 人 工 | 元
1
2
3
4
5
人 工 小 计
二 | 材 料 | 元
1
2
3
4
5
材 料 小 计
三 | 施 工 机 械 | 元
1
2
3
4
5
施工机械小计
总 计

## 3_表10_2_2-27 总承包服务费计价表
【表10.2.2-27】
总承包服务费计价表
单位(专业)工程名称:安装、室外工程-2#生产车间安装 |  |  | 标段: |  | 第1页 共1页
序号 | 项目名称 | 项目价值(元) | 服务内容 | 计算基础 | 费率(%) | 金额(元)
1 | 发包人单独发包的专业工程
1.1 | 专业发包工程管理费
2 | 发包人提供材料(设备)
2.1 | 甲供材料设备保管费
| 合计 | - | - |  | -

## 3_表10_2_2-29 主要工日一览表
【表10.2.2-29】
主要工日一览表
工程名称:2#生产车间安装 |  |  | 标段: |  | 第1页 共1页
序号 | 工日名称（类别） | 单位 | 数量 | 单价(元) | 合价（元） | 备注
1 | 二类人工 | 工日

## 3_表10_2_2-30 发包人提供材料和设备一览表
【表10.2.2-30】
发包人提供材料和设备一览表
工程名称:2#生产车间安装 |  |  | 标段: |  |  | 第1页 共1页
序号 | 材料(设备)名称、规格、型号 | 单位 | 数量 | 单价 (元) | 交货 方式 | 送达 地点 | 备注

## 3_表10_2_2-31 主要材料和工程设备一览表
【表10.2.2-31】
主要材料和工程设备一览表
工程名称:2#生产车间安装 |  |  |  | 标段: |  | 第1页 共1页
序号 | 名称、规格、型号 | 单位 | 数量 | 单价(元) | 合价（元） | 备注
1 | 黄砂净砂 | t

## 3_表10_2_2-32 主要机械台班一览表
【表10.2.2-32】
主要机械台班一览表
工程名称:2#生产车间安装 |  |  | 标段: |  | 第1页 共1页
序号 | 机械名称、规格、型号 | 单位 | 数 量 | 单价(元) | 合价（元） | 备注
1 | 电能校验仪 ST9040 | 台班
2 | 电压、电流互感升流器 HJ-12E | 台班
3 | 电压电流表（各种量程） | 台班
4 | 继电保护测试仪 JBC | 台班
5 | 接地电阻测试仪 DET-3/2 | 台班
6 | 数字毫秒计 DM3-802H | 台班
7 | 数字万用表 F-87 | 台班
8 | 电缆测试仪 | 台班
9 | 其他机械费 | 元
10 | 汽车式起重机16t | 台班
11 | 普通车床630×2000mm | 台班
12 | 台式钻床16mm | 台班
13 | 立式钻床25mm | 台班
14 | 管子切断套丝机159mm | 台班
15 | 管子切断套丝机159mm | 台班
16 | 钢材电动煨弯机500以内mm | 台班
17 | 电焊条烘干箱60×50×75cm3 | 台班
18 | 砂轮切割机φ500 | 台班
19 | 砂轮切割机 φ400 | 台班
20 | 试压泵3MPa | 台班
21 | 电焊机 （综合） | 台班
22 | 弧焊机 综合 | 台班

## 4_表10_2_2-13 【不含单列】单位(专业)工程招
【表10.2.2-13】
单位（专业）工程招标控制价费用表
工程名称:安装、室外工程-3#生产车间安装 |  |  | 标段: | 第1页 共1页
序号 | 费用名称 |  | 计算公式 | 金额 (元) | 备注
1 | 分部分项工程费 |  | ∑(分部分项工程量×综合单价） |  | 见表10.2.2-16
1.1 | 其中 | 人工费+机械费 | ∑分部分项（定额人工费+定额机械费）
2 | 措施项目费 |  | （2.1+2.2）
2.1 | 施工技术措施项目费 |  | ∑(技措项目工程量×综合单价） |  | 见表10.2.2-16
2.1.1 | 其中 | 人工费+机械费 | ∑技措项目（定额人工费+定额机械费）
2.2 | 施工组织措施项目费 |  | (1.1+2.1.1)×7.07% |  | 见表10.2.2-20
2.2.1 | 其中 | 安全文明施工基本费 | (1.1+2.1.1)×6.81% |  | 见表10.2.2-20
3 | 其他项目 |  | （3.1+3.2+3.3+3.4）
3.1 | 暂列金额 |  | 3.1.1+3.1.2+3.1.3 |  | 见表10.2.2-21
3.1.1 | 其中 | 标化工地增加费 | 按招标文件规定额度列计 |  | 见表10.2.2-22
3.1.2 |  | 优质工程增加费 | 按招标文件规定额度列计 |  | 见表10.2.2-22
3.1.3 |  | 其他暂列金额 | 按招标文件规定额度列计 |  | 见表10.2.2-22
3.2 | 暂估价 |  | 3.2.1+3.2.2+3.2.3 |  | 见表10.2.2-21
3.2.1 | 其中 | 材料（工程设备）暂估价 | 按招标文件规定额度列计 (或计入综合单价) |  | 见表10.2.2-23
3.2.2 |  | 专业工程暂估价 | 按招标文件规定额度列计 |  | 见表10.2.2-24
3.2.3 |  | 专项技术措施暂估价 | 按招标文件规定额度列计 |  | 见表10.2.2-25
3.3 | 计日工 |  | ∑计日工(暂估数量×综合单价） |  | 见表10.2.2-21
3.4 | 施工总承包服务费 |  | 3.4.1+3.4.2 |  | 见表10.2.2-21
3.4.1 | 其中 | 专业发包工程管理费 | ∑专业发包工程（暂估金额×费率） |  | 见表10.2.2-27
3.4.2 |  | 甲供材料设备管理费 | 甲供材料暂估金额×费率+甲供设备暂估金额×费率 |  | 见表10.2.2-27
4 | 规费 |  | (1.1+2.1.1)×30.63%
5 | 税金 |  | (1+2+3+4)×9%
招标控制价合计 |  |  | 1+2+3+4+5

## 4_表10_2_2-13 【含单列】单位(专业)工程招标
【表10.2.2-13】
单位（专业）工程招标控制价费用表
工程名称:安装、室外工程-3#生产车间安装 |  |  | 标段: | 第1页 共1页
序号 | 费用名称 |  | 计算公式 | 金额 (元) | 备注
1 | 分部分项工程费 |  | ∑(分部分项工程量×综合单价） |  | 见表10.2.2-16
1.1 | 其中 | 人工费+机械费 | ∑分部分项（定额人工费+定额机械费）
2 | 措施项目费 |  | （2.1+2.2）
2.1 | 施工技术措施项目费 |  | ∑(技措项目工程量×综合单价） |  | 见表10.2.2-16
2.1.1 | 其中 | 人工费+机械费 | ∑技措项目（定额人工费+定额机械费）
2.2 | 施工组织措施项目费 |  | (1.1+2.1.1)×7.07% |  | 见表10.2.2-20
2.2.1 | 其中 | 安全文明施工基本费 | (1.1+2.1.1)×6.81% |  | 见表10.2.2-20
3 | 其他项目 |  | （3.1+3.2+3.3+3.4）
3.1 | 暂列金额 |  | 3.1.1+3.1.2+3.1.3 |  | 见表10.2.2-21
3.1.1 | 其中 | 标化工地增加费 | 按招标文件规定额度列计 |  | 见表10.2.2-22
3.1.2 |  | 优质工程增加费 | 按招标文件规定额度列计 |  | 见表10.2.2-22
3.1.3 |  | 其他暂列金额 | 按招标文件规定额度列计 |  | 见表10.2.2-22
3.2 | 暂估价 |  | 3.2.1+3.2.2+3.2.3 |  | 见表10.2.2-21
3.2.1 | 其中 | 材料（工程设备）暂估价 | 按招标文件规定额度列计 (或计入综合单价) |  | 见表10.2.2-23
3.2.2 |  | 专业工程暂估价 | 按招标文件规定额度列计 |  | 见表10.2.2-24
3.2.3 |  | 专项技术措施暂估价 | 按招标文件规定额度列计 |  | 见表10.2.2-25
3.3 | 计日工 |  | ∑计日工(暂估数量×综合单价） |  | 见表10.2.2-21
3.4 | 施工总承包服务费 |  | 3.4.1+3.4.2 |  | 见表10.2.2-21
3.4.1 | 其中 | 专业发包工程管理费 | ∑专业发包工程（暂估金额×费率） |  | 见表10.2.2-27
3.4.2 |  | 甲供材料设备管理费 | 甲供材料暂估金额×费率+甲供设备暂估金额×费率 |  | 见表10.2.2-27
4 | 规费 |  | (1.1+2.1.1)×30.63%
5 | 单列费用 |  | 单列费用
6 | 税金 |  | (1+2+3+4+计税不计费+计税不计费不下浮)×9%
7 | 下浮 |  | (1+2+3+4+5+6-不计税不计费不下浮-计税不计费不下浮-暂估材料)×0%
其中 | 甲供费（不计入造价） |  | 甲供材料费+甲供主材费+甲供设备费
招标控制价合计 |  |  | 1+2+3+4+5+6-7

## 4_表10_2_2-16 分部分项工程清单与计价表
【表10.2.2-16】
分部分项工程清单与计价表
单位(专业)工程名称:安装、室外工程-3#生产车间安装 | [5 empty] | 标段: |  |  | 第1页 共4页
序号 | 项目编码 | 项目名称 | 项目特征 | 计量 单位 | 工程量 | 金 额 (元) |  |  |  |  | 备注
[6 empty] | 综合单价 | 合价 | 其中
[8 empty] | 人工费 | 机械费 | 暂估价
|  | 水 |  |  | 0
1 | 030901010002 | 室内消火栓 | 轻便消防水龙柜安装 含LQG16-30消防水龙带1条 ，DN25内衬里消防水龙带一条，长25米，配真空破坏器、MF/ABC4*2 做法要求详15S202-53 | 套 | 4
2 | 031002001002 | 管道支吊架 | 室内管道支吊架制作安装 含除锈刷红丹防锈漆二道、灰色调和漆二道 | Kg | 20.00
3 | 031001006002 | 塑料管 | 室内承插抗紫外线塑料雨水管安装(管件粘接) 公称直径100mm 含雨水斗、雨水头子及管件等安装 | m | 320.00
4 | 031001007002 | 复合管 | 室内钢塑给水管安装(螺纹连接）公称直径25mm 冷水 含管件、冲洗消毒、除锈、刷银粉二道 | m | 16.00
5 | 031003001003 | 螺纹阀门 | 螺纹排气阀安装 公称直径25mm | 个 | 4
6 | 031003001004 | 螺纹阀门 | 螺纹阀门安装 公称直径25mm | 个 | 4
7 | 040501004001 | 塑料管 | 雨水管:DN300HDPE双壁缠绕管,刚环度Sn≥8,承插连接橡胶圈接口 包括挖填土、管底100mm厚碎石垫层、50mm厚砂垫层、石屑回填至管顶300、管道闭水试验、利用方回填、弃土外运等图示所有工作内容 做法要求详图纸及图集04S520-57 | m | 78.00
本页小计
【表10.2.2-16】
分部分项工程清单与计价表
单位(专业)工程名称:安装、室外工程-3#生产车间安装 | [5 empty] | 标段: |  |  | 第2页 共4页
序号 | 项目编码 | 项目名称 | 项目特征 | 计量 单位 | 工程量 | 金 额 (元) |  |  |  |  | 备注
[6 empty] | 综合单价 | 合价 | 其中
[8 empty] | 人工费 | 机械费 | 暂估价
8 | 040504001001 | 砌筑井 | 砖砌Φ700雨水检查井,球墨铸铁井盖安装 做法、井深详图纸及02S515，包括挖土、利用方回填、弃土、防坠安全网、钢筋、模板、井字架搭设等图示所有工作内容 | 座 | 12
|  | 电 |  |  | 0
9 | 030404017004 | 配电箱 | 配电箱1LL1 挂墙明装 箱内配置详图纸 | 台 | 1
10 | 030404017005 | 配电箱 | 配电箱1AL-1/2 挂墙明装 箱内配置详图纸 | 台 | 1
11 | 030404017006 | 配电箱 | A型应急照明电源箱 挂墙明装 DC36V 应急时间大于0.5h 箱内配置详图纸 | 台 | 1
12 | 030414002002 | 送配电装置系统 | 1kV以下交流供电系统调试 (综合) | 系统 | 1
13 | 030414006002 | 事故照明切换装置 | 事故照明切换调试 | 系统 | 1
14 | 030411001007 | 配管 | 砖、混凝土结构钢管敷设（暗配） SC20mm，接地、刷漆 | m | 4.00
15 | 030411001008 | 配管 | 砖、混凝土结构钢管敷设（暗配） SC40mm，接地、刷漆 | m | 14.00
16 | 030411001009 | 配管 | 砖、混凝土结构钢管敷设（暗配） SC50mm，接地、刷漆 | m | 4.00
17 | 030411001010 | 配管 | 砖、混凝土结构钢管敷设（暗配） SC100mm，接地、刷漆 | m | 20.00
本页小计
【表10.2.2-16】
分部分项工程清单与计价表
单位(专业)工程名称:安装、室外工程-3#生产车间安装 | [5 empty] | 标段: |  |  | 第3页 共4页
序号 | 项目编码 | 项目名称 | 项目特征 | 计量 单位 | 工程量 | 金 额 (元) |  |  |  |  | 备注
[6 empty] | 综合单价 | 合价 | 其中
[8 empty] | 人工费 | 机械费 | 暂估价
18 | 030411001011 | 配管 | 钢结构支架配管SC20mm，接地、刷漆 | m | 260.00
19 | 030411001012 | 配管 | 钢结构支架配管 PC20 | m | 584.00
20 | 030411003001 | 桥架 | 槽式金属桥架 200*100，含桥架零件安装及接地安装 | m | 60.00
21 | 030413001001 | 铁构件 | 桥架支吊架制作安装 除轻锈，刷防锈漆两道 | kg | 30.00
22 | 030408001002 | 电力电缆 | 铜芯电力电缆敷设 YJV-1KV-5*10mm2 | m | 90.00
23 | 030408006002 | 电力电缆头 | 户内干包式电力电缆头制作、安装 干包终端头（1kV以下截面10mm2以下） | 个 | 4
24 | 030411004005 | 配线 | 管内穿线 WDZN-BYJ-2.5mm2 | m | 18.00
25 | 030411004006 | 配线 | 管内穿线 NH-BV-2.5mm2 | m | 524.00
26 | 030411004007 | 配线 | 管内穿线 BV-2.5mm2 | m | 1192.00
27 | 030411004008 | 配线 | 管内穿线 BVR-2.5mm2 | m | 596.00
28 | 030404035002 | 插座 | 安全型两极加三极插座安装 10A/250V 86型暗装 | 个 | 2
29 | 030412002002 | 工厂灯 | 工厂灯 LED 150W 距顶1.2米吊装 | 套 | 45
30 | 030412004004 | 装饰灯 | 集中控制型安全出口消防应急标志灯 1W 门框上沿0.2米安装 出口指示、巡检、常亮、频闪 | 套 | 2
本页小计
【表10.2.2-16】
分部分项工程清单与计价表
单位(专业)工程名称:安装、室外工程-3#生产车间安装 | [5 empty] | 标段: |  |  | 第4页 共4页
序号 | 项目编码 | 项目名称 | 项目特征 | 计量 单位 | 工程量 | 金 额 (元) |  |  |  |  | 备注
[6 empty] | 综合单价 | 合价 | 其中
[8 empty] | 人工费 | 机械费 | 暂估价
31 | 030412004005 | 装饰灯 | 集中控制型方向标志灯(单向不可调) 1W 距地0.5米壁装 方向指示、巡检、常亮、频闪 | 套 | 24
32 | 030412004006 | 装饰灯 | 集中控制型消防应急照明灯 6W 距地2.5米壁装 应急照明、巡检、开灯、灭灯 | 套 | 24
33 | 030409003003 | 避雷引下线 | 避雷引下线敷设 利用金属构件引下 详04浙D2 | m | 122.00
34 | 030409004002 | 均压环 | 避雷均压环敷设 利用基础地梁内不小于2根φ16圆钢焊接成环状基础接地体 详见04浙D2 | m | 260.00
35 | 030409008002 | 等电位端子箱、 测试板 | 总等电位箱距地0.3米暗装 含等电位箱连接 | 个 | 1
36 | 030409002003 | 接地母线 | 沿砖混结构暗敷接地母线 -40*4镀锌扁钢 | m | 3.00
37 | 030409002004 | 接地母线 | 户外接地母线埋地敷设 -40*4镀锌扁钢 | m | 6.00
38 | 030409003004 | 避雷引下线 | 断接卡子制安 | 个 | 4
39 | 030414011002 | 接地装置 | 独立接地装置调试 6根接地极以内 | 组 | 4
本页小计
合计

## 4_表10_2_2-16 施工技术措施项目清单与计价表
【表10.2.2-16】
施工技术措施项目清单与计价表
单位(专业)工程名称:安装、室外工程-3#生产车间安装 | [5 empty] | 标段: |  |  | 第1页 共1页
序号 | 项目编码 | 项目名称 | 项目特征 | 计量 单位 | 工程量 | 金 额 (元) |  |  |  |  | 备注
[6 empty] | 综合单价 | 合价 | 其中
[8 empty] | 人工费 | 机械费 | 暂估价
[请输入分部名称,电子评标勿删]
1 | 031301017002 | 脚手架搭拆 | 脚手架搭拆费按相关规定计取 | 项 | 1
2 | Z031301019002 | 操作高度增加费 | 操作高度增加费按相关规定计取 | 项 | 1
3 | 031301018002 | 其他措施 | 投标人应充分考虑施工现场周边的实际情况对施工的可能影响,并考虑与其他专业工种施工配合,相应编制施工方案(包括为完成本工程需采取的其他所有技术措施),并作出报价,费用包干 | 项 | 1
本页小计
合计

## 4_表10_2_2-20 施工组织（总价）措施项目清单与
【表10.2.2-20】
施工组织（总价）措施项目清单与计价表
工程名称:3#生产车间安装 |  |  | 标段: | 第1页 共1页
序号 | 项目编号 | 项目名称 | 计算基础 | 费率 (%) | 金额 (元) | 备注
1 | 031302001001 | 安全文明施工费
1.1 |  | 安全文明施工基本费
2 | Z03130200801 | 提前竣工增加费
3 | 031302004001 | 二次搬运费
4 | 031302005001 | 冬雨季施工增加费
5 |  | 其他施工组织措施费
合 计

## 4_表10_2_2-21 其他项目清单与计价汇总表
【表10.2.2-21】
其他项目清单与计价汇总表
工程名称:3#生产车间安装 |  | 标段: | 第1页 共1页
序号 | 项 目 名 称 | 金额(元) | 备注
1 | 暂列金额 | 0 | 明细详见表10.2.2-22
1.1 | 标化工地增加费 | 0 | 明细详见表10.2.2-22
1.2 | 优质工程增加费 | 0 | 明细详见表10.2.2-22
1.3 | 其他暂列金额 | 0 | 明细详见表10.2.2-22
2 | 暂估价 | 0
2.1 | 材料（设备）暂估价 | 0 | 明细详见表10.2.2-23
2.2 | 专业工程暂估价 | 0 | 明细详见表10.2.2-24
2.3 | 专项技术措施暂估价 | 0 | 明细详见表10.2.2-25
3 | 计日工 |  | 明细详见表10.2.2-26
4 | 总承包服务费 |  | 明细详见表10.2.2-27
合 计

## 4_表10_2_2-22 暂列金额明细表
【表10.2.2-22】
暂列金额明细表
工程名称:3#生产车间安装 |  | 标段: |  | 第1页 共1页
序号 | 项 目 名 称 | 计量单位 | 暂定金额(元) | 备注
1 | 标化工地增加费 | 项
2 | 优质工程增加费 | 项
3 | 其他暂列金额 | 项 |  | 估算比例一般不高于5%
3.1 | 其他暂列金额 | 项
合计

## 4_表10_2_2-23 材料（工程设备）暂估单价表
【表10.2.2-23】
材料（工程设备）暂估单价表
单位(专业)工程名称:安装、室外工程-3#生产车间安装 |  |  |  | 标段: | 第1页 共1页
序号 | 材料（工程设备）名称、规格、型号 | 计量 单位 | 数量 | 单价 | 合价 | 备注
合计

## 4_表10_2_2-24 专业工程暂估价表
【表10.2.2-24】
专业工程暂估价表
单位(专业)工程名称:安装、室外工程-3#生产车间安装 |  | 标段: | 第1页 共1页
序号 | 工 程 名 称 | 工程内容 | 暂估金额(元) | 备注
合计

## 4_表10_2_2-25 专项技术措施暂估价表
【表10.2.2-25】
专项技术措施暂估价表
单位(专业)工程名称:安装、室外工程-3#生产车间安装 |  | 标段: | 第1页 共1页
序号 | 工 程 名 称 | 工程内容 | 暂估金额(元) | 备注
合计 |  |  | 0

## 4_表10_2_2-26 计日工表
【表10.2.2-26】
计 日 工 表
单位(专业)工程名称:安装、室外工程-3#生产车间安装 |  | 标段: |  | 第1页 共1页
编号 | 项 目 名 称 | 单位 | 数量 | 综合单价(元) | 合价(元)
一 | 人 工 | 元
1
2
3
4
5
人 工 小 计
二 | 材 料 | 元
1
2
3
4
5
材 料 小 计
三 | 施 工 机 械 | 元
1
2
3
4
5
施工机械小计
总 计

## 4_表10_2_2-27 总承包服务费计价表
【表10.2.2-27】
总承包服务费计价表
单位(专业)工程名称:安装、室外工程-3#生产车间安装 |  |  | 标段: |  | 第1页 共1页
序号 | 项目名称 | 项目价值(元) | 服务内容 | 计算基础 | 费率(%) | 金额(元)
1 | 发包人单独发包的专业工程
1.1 | 专业发包工程管理费
2 | 发包人提供材料(设备)
2.1 | 甲供材料设备保管费
| 合计 | - | - |  | -

## 4_表10_2_2-29 主要工日一览表
【表10.2.2-29】
主要工日一览表
工程名称:3#生产车间安装 |  |  | 标段: |  | 第1页 共1页
序号 | 工日名称（类别） | 单位 | 数量 | 单价(元) | 合价（元） | 备注
1 | 一类人工 | 工日
2 | 一类人工 | 工日
3 | 二类人工 | 工日

## 4_表10_2_2-30 发包人提供材料和设备一览表
【表10.2.2-30】
发包人提供材料和设备一览表
工程名称:3#生产车间安装 |  |  | 标段: |  |  | 第1页 共1页
序号 | 材料(设备)名称、规格、型号 | 单位 | 数量 | 单价 (元) | 交货 方式 | 送达 地点 | 备注

## 4_表10_2_2-31 主要材料和工程设备一览表
【表10.2.2-31】
主要材料和工程设备一览表
工程名称:3#生产车间安装 |  |  |  | 标段: |  | 第1页 共1页
序号 | 名称、规格、型号 | 单位 | 数量 | 单价(元) | 合价（元） | 备注
1 | 黄砂净砂 | t

## 4_表10_2_2-32 主要机械台班一览表
【表10.2.2-32】
主要机械台班一览表
工程名称:3#生产车间安装 |  |  | 标段: |  | 第1页 共2页
序号 | 机械名称、规格、型号 | 单位 | 数 量 | 单价(元) | 合价（元） | 备注
1 | 电能校验仪 ST9040 | 台班
2 | 电压、电流互感升流器 HJ-12E | 台班
3 | 电压电流表（各种量程） | 台班
4 | 继电保护测试仪 JBC | 台班
5 | 接地电阻测试仪 DET-3/2 | 台班
6 | 数字毫秒计 DM3-802H | 台班
7 | 数字万用表 F-87 | 台班
8 | 电缆测试仪 | 台班
9 | 其他机械费 | 元
10 | 履带式推土机105kW | 台班
11 | 履带式推土机105kW | 台班
12 | 履带式单斗液压挖掘机1m3 | 台班
13 | 履带式单斗液压挖掘机1m3 | 台班
14 | 电动夯实机250N·m | 台班
15 | 电动夯实机250N·m | 台班
16 | 汽车式起重机8t | 台班
17 | 汽车式起重机16t | 台班
18 | 汽车式起重机16t | 台班
19 | 载货汽车5t | 台班
20 | 载货汽车5t | 台班
21 | 载货汽车8t | 台班
22 | 机动翻斗车1t | 台班
23 | 干混砂浆罐式搅拌机20000L | 台班
24 | 干混砂浆罐式搅拌机20000L | 台班
25 | 木工圆锯机500mm | 台班
26 | 普通车床630×2000mm | 台班
27 | 台式钻床16mm | 台班
28 | 立式钻床25mm | 台班
29 | 立式钻床25mm | 台班
30 | 管子切断套丝机159mm | 台班
【表10.2.2-32】
主要机械台班一览表
工程名称:3#生产车间安装 |  |  | 标段: |  | 第2页 共2页
序号 | 机械名称、规格、型号 | 单位 | 数 量 | 单价(元) | 合价（元） | 备注
31 | 管子切断套丝机159mm | 台班
32 | 钢材电动煨弯机500以内mm | 台班
33 | 电焊条烘干箱60×50×75cm3 | 台班
34 | 砂轮切割机φ500 | 台班
35 | 砂轮切割机 φ400 | 台班
36 | 混凝土振捣器平板式 | 台班
37 | 混凝土振捣器平板式 | 台班
38 | 试压泵3MPa | 台班
39 | 电焊机 （综合） | 台班
40 | 弧焊机 综合 | 台班
41 | 安拆及场外运输费 | 元

## 5_表10_2_2-13 【不含单列】单位(专业)工程招
【表10.2.2-13】
单位（专业）工程招标控制价费用表
工程名称:安装、室外工程-室外工程 |  |  | 标段: | 第1页 共1页
序号 | 费用名称 |  | 计算公式 | 金额 (元) | 备注
1 | 分部分项工程费 |  | ∑(分部分项工程量×综合单价） |  | 见表10.2.2-16
1.1 | 其中 | 人工费+机械费 | ∑分部分项（定额人工费+定额机械费）
2 | 措施项目费 |  | （2.1+2.2）
2.1 | 施工技术措施项目费 |  | ∑(技措项目工程量×综合单价） |  | 见表10.2.2-16
2.1.1 | 其中 | 人工费+机械费 | ∑技措项目（定额人工费+定额机械费）
2.2 | 施工组织措施项目费 |  | (1.1+2.1.1)×8.88% |  | 见表10.2.2-20
2.2.1 | 其中 | 安全文明施工基本费 | (1.1+2.1.1)×8.4% |  | 见表10.2.2-20
3 | 其他项目 |  | （3.1+3.2+3.3+3.4）
3.1 | 暂列金额 |  | 3.1.1+3.1.2+3.1.3 |  | 见表10.2.2-21
3.1.1 | 其中 | 标化工地增加费 | 按招标文件规定额度列计 |  | 见表10.2.2-22
3.1.2 |  | 优质工程增加费 | 按招标文件规定额度列计 |  | 见表10.2.2-22
3.1.3 |  | 其他暂列金额 | 按招标文件规定额度列计 |  | 见表10.2.2-22
3.2 | 暂估价 |  | 3.2.1+3.2.2+3.2.3 |  | 见表10.2.2-21
3.2.1 | 其中 | 材料（工程设备）暂估价 | 按招标文件规定额度列计 (或计入综合单价) |  | 见表10.2.2-23
3.2.2 |  | 专业工程暂估价 | 按招标文件规定额度列计 |  | 见表10.2.2-24
3.2.3 |  | 专项技术措施暂估价 | 按招标文件规定额度列计 |  | 见表10.2.2-25
3.3 | 计日工 |  | ∑计日工(暂估数量×综合单价） |  | 见表10.2.2-21
3.4 | 施工总承包服务费 |  | 3.4.1+3.4.2 |  | 见表10.2.2-21
3.4.1 | 其中 | 专业发包工程管理费 | ∑专业发包工程（暂估金额×费率） |  | 见表10.2.2-27
3.4.2 |  | 甲供材料设备管理费 | 甲供材料暂估金额×费率+甲供设备暂估金额×费率 |  | 见表10.2.2-27
4 | 规费 |  | (1.1+2.1.1)×18.75%
5 | 税金 |  | (1+2+3+4)×9%
招标控制价合计 |  |  | 1+2+3+4+5

## 5_表10_2_2-13 【含单列】单位(专业)工程招标
【表10.2.2-13】
单位（专业）工程招标控制价费用表
工程名称:安装、室外工程-室外工程 |  |  | 标段: | 第1页 共1页
序号 | 费用名称 |  | 计算公式 | 金额 (元) | 备注
1 | 分部分项工程费 |  | ∑(分部分项工程量×综合单价） |  | 见表10.2.2-16
1.1 | 其中 | 人工费+机械费 | ∑分部分项（定额人工费+定额机械费）
2 | 措施项目费 |  | （2.1+2.2）
2.1 | 施工技术措施项目费 |  | ∑(技措项目工程量×综合单价） |  | 见表10.2.2-16
2.1.1 | 其中 | 人工费+机械费 | ∑技措项目（定额人工费+定额机械费）
2.2 | 施工组织措施项目费 |  | (1.1+2.1.1)×8.88% |  | 见表10.2.2-20
2.2.1 | 其中 | 安全文明施工基本费 | (1.1+2.1.1)×8.4% |  | 见表10.2.2-20
3 | 其他项目 |  | （3.1+3.2+3.3+3.4）
3.1 | 暂列金额 |  | 3.1.1+3.1.2+3.1.3 |  | 见表10.2.2-21
3.1.1 | 其中 | 标化工地增加费 | 按招标文件规定额度列计 |  | 见表10.2.2-22
3.1.2 |  | 优质工程增加费 | 按招标文件规定额度列计 |  | 见表10.2.2-22
3.1.3 |  | 其他暂列金额 | 按招标文件规定额度列计 |  | 见表10.2.2-22
3.2 | 暂估价 |  | 3.2.1+3.2.2+3.2.3 |  | 见表10.2.2-21
3.2.1 | 其中 | 材料（工程设备）暂估价 | 按招标文件规定额度列计 (或计入综合单价) |  | 见表10.2.2-23
3.2.2 |  | 专业工程暂估价 | 按招标文件规定额度列计 |  | 见表10.2.2-24
3.2.3 |  | 专项技术措施暂估价 | 按招标文件规定额度列计 |  | 见表10.2.2-25
3.3 | 计日工 |  | ∑计日工(暂估数量×综合单价） |  | 见表10.2.2-21
3.4 | 施工总承包服务费 |  | 3.4.1+3.4.2 |  | 见表10.2.2-21
3.4.1 | 其中 | 专业发包工程管理费 | ∑专业发包工程（暂估金额×费率） |  | 见表10.2.2-27
3.4.2 |  | 甲供材料设备管理费 | 甲供材料暂估金额×费率+甲供设备暂估金额×费率 |  | 见表10.2.2-27
4 | 规费 |  | (1.1+2.1.1)×18.75%
5 | 单列费用 |  | 单列费用
6 | 税金 |  | (1+2+3+4+计税不计费+计税不计费不下浮)×9%
7 | 下浮 |  | (1+2+3+4+5+6-不计税不计费不下浮-计税不计费不下浮-暂估材料)×0%
其中 | 甲供费（不计入造价） |  | 甲供材料费+甲供主材费+甲供设备费
招标控制价合计 |  |  | 1+2+3+4+5+6-7

## 5_表10_2_2-16 分部分项工程清单与计价表
【表10.2.2-16】
分部分项工程清单与计价表
单位(专业)工程名称:安装、室外工程-室外工程 | [5 empty] | 标段: |  |  | 第1页 共4页
序号 | 项目编码 | 项目名称 | 项目特征 | 计量 单位 | 工程量 | 金 额 (元) |  |  |  |  | 备注
[6 empty] | 综合单价 | 合价 | 其中
[8 empty] | 人工费 | 机械费 | 暂估价
|  | 生活给水 |  |  | 0
1 | 031001006003 | 塑料管 | 室外给水管采用钢丝网骨架PE塑料复合管（1.6Mpa），电热熔连接 公称直径25mm 含管材、管件、管道试压冲洗消毒、土方开挖回填及余方处置 | m | 46.00
2 | 031001006004 | 塑料管 | 室外给水管采用钢丝网骨架PE塑料复合管（1.6Mpa），电热熔连接 公称直径80mm 含管材、管件、管道试压冲洗消毒、土方开挖回填及余方处置 | m | 309.00
3 | 031003001005 | 螺纹阀门 | 螺纹阀门安装 公称直径25mm | 个 | 6
4 | 040504001002 | 砌筑井 | 砖砌矩形阀门井 井内径500*500 井深详图纸 一砖厚 配铸铁井盖座 包括挖土、利用方回填、弃土、基础、钢筋、模板等图示所有工作内容做法参照05S502 | 座 | 7
|  | 消防给水 |  |  | 0
5 | 031001006005 | 塑料管 | 室外给水管采用钢丝网骨架PE塑料复合管（1.6Mpa），电热熔连接 公称直径100mm 含管材、管件、管道试压冲洗消毒、土方开挖回填及余方处置 | m | 64.00
6 | 030807003001 | 低压法兰阀门 | 法兰闸阀安装 公称直径100mm | 个 | 2
7 | 030901011001 | 室外消火栓 | 室外地上式消火栓 SS-100/65-1.0 | 套 | 2
本页小计
【表10.2.2-16】
分部分项工程清单与计价表
单位(专业)工程名称:安装、室外工程-室外工程 | [5 empty] | 标段: |  |  | 第2页 共4页
序号 | 项目编码 | 项目名称 | 项目特征 | 计量 单位 | 工程量 | 金 额 (元) |  |  |  |  | 备注
[6 empty] | 综合单价 | 合价 | 其中
[8 empty] | 人工费 | 机械费 | 暂估价
8 | 040504001003 | 砌筑井 | 砖砌圆形阀门井 收口式 井内径0.7m 井深详图纸 一砖厚 配φ700铸铁井盖座 包括挖土、利用方回填、弃土、基础、钢筋、模板等图示所有工作内容做法参照05S502 | 座 | 2
|  | 雨水管道 |  |  | 0
9 | 040501004002 | 塑料管 | 雨水管:DN200HDPE双壁缠绕管,刚环度Sn≥8,承插连接橡胶圈接口 包括挖填土（支护、土壤类别自行考虑）、管底100mm厚碎石垫层、50mm厚砂垫层、石屑回填至管顶500、管道闭水试验及埋深不足0.7m时管道混凝土方包加固处理、利用方回填、弃土外运等图示所有工作内容 做法要求详图纸及图集04S520-57 | m | 91.90
10 | 040501004003 | 塑料管 | 雨水管:DN300HDPE双壁缠绕管,刚环度Sn≥8,承插连接橡胶圈接口 包括挖填土（支护、土壤类别自行考虑）、管底100mm厚碎石垫层、50mm厚砂垫层、石屑回填至管顶500、管道闭水试验及埋深不足0.7m时管道混凝土方包加固处理、利用方回填、弃土外运等图示所有工作内容 做法要求详图纸及图集04S520-57 | m | 263.50
本页小计
【表10.2.2-16】
分部分项工程清单与计价表
单位(专业)工程名称:安装、室外工程-室外工程 | [5 empty] | 标段: |  |  | 第3页 共4页
序号 | 项目编码 | 项目名称 | 项目特征 | 计量 单位 | 工程量 | 金 额 (元) |  |  |  |  | 备注
[6 empty] | 综合单价 | 合价 | 其中
[8 empty] | 人工费 | 机械费 | 暂估价
11 | 040504001004 | 砌筑井 | 砖砌Φ700雨水检查井（车行道内）,配φ700铸铁井盖座 做法、井深详图纸及02S515，包括挖土、利用方回填、弃土、防坠安全网、钢筋、模板、井字架搭设等图示所有工作内容 | 座 | 8
12 | 040504001005 | 砌筑井 | 砖砌Φ700雨水检查井（人行道、绿化带内）,配φ700复合材料井盖座 做法、井深详图纸及02S515，包括挖土、利用方回填、弃土、防坠安全网、钢筋、模板、井字架搭设等图示所有工作内容 | 座 | 2
13 | 040504001006 | 砌筑井 | 砖砌500*500雨水方井 240厚,复合材料井盖安装 做法、井深详图纸及02S515，包括挖土、利用方回填、弃土、、钢筋、模板等图示所有工作内容 | 座 | 22
14 | 040504009001 | 雨水口 | 砖砌500*300平蓖式单蓖雨水口 240厚,球墨铸铁箅圈、箅子,做法、井深详图纸及16S518,包括挖土、利用方回填、弃土、钢筋、模板等图示所有工作内容 | 座 | 13
|  | 道路 |  |  | 0
15 | 040202001001 | 路床（槽）整形 | 1、路床（槽）整形 路床碾压检验 | m2 | 1057.75
本页小计
【表10.2.2-16】
分部分项工程清单与计价表
单位(专业)工程名称:安装、室外工程-室外工程 | [5 empty] | 标段: |  |  | 第4页 共4页
序号 | 项目编码 | 项目名称 | 项目特征 | 计量 单位 | 工程量 | 金 额 (元) |  |  |  |  | 备注
[6 empty] | 综合单价 | 合价 | 其中
[8 empty] | 人工费 | 机械费 | 暂估价
16 | 040103001001 | 回填方（路基填方） | 1、路基塘渣回填(利用甲方拆房建筑碎屑)，分层填筑夯实，压实度满足设计及规范要求，具体做法详见设计图纸； | m3 | 528.50
17 | 040202011001 | 碎石 | 路基塘渣面碎石找平5cm | m2 | 1057.80
18 | 040203007001 | 水泥混凝土 | 200mm厚C30混凝土路面,包括伸缩缝设置、模板、养护等所有工作内容 | m2 | 1006.00
19 | 040204004001 | 安砌侧（平、缘）石 | 500*200*100mm C30砼立缘石安砌（含弧形）,包括砼护肩等图示所有工作内容 | m | 177.00
本页小计
合计

## 5_表10_2_2-16 施工技术措施项目清单与计价表
【表10.2.2-16】
施工技术措施项目清单与计价表
单位(专业)工程名称:安装、室外工程-室外工程 | [5 empty] | 标段: |  |  | 第1页 共1页
序号 | 项目编码 | 项目名称 | 项目特征 | 计量 单位 | 工程量 | 金 额 (元) |  |  |  |  | 备注
[6 empty] | 综合单价 | 合价 | 其中
[8 empty] | 人工费 | 机械费 | 暂估价
[请输入分部名称,电子评标勿删]
1 | 041106001001 | 大型机械设备进出场及安拆 | 大型机械设备进出场及安拆 | 项 | 1
2 | 04B001 | 其他 | 投标人应充分考虑施工现场周边的实际情况对施工的可能影响,并考虑与其他专业工种施工配合,相应编制施工方案(包括为完成本工程需采取的其他所有技术措施),并作出报价,费用包干 | 项 | 1
本页小计
合计

## 5_表10_2_2-20 施工组织（总价）措施项目清单与
【表10.2.2-20】
施工组织（总价）措施项目清单与计价表
工程名称:室外工程 |  |  | 标段: | 第1页 共1页
序号 | 项目编号 | 项目名称 | 计算基础 | 费率 (%) | 金额 (元) | 备注
1 | 041109001001 | 安全文明施工费
1.1 |  | 安全文明施工基本费
2 | Z04110900801 | 提前竣工增加费
3 | 041109003001 | 二次搬运费
4 | 041109004001 | 冬雨季施工增加费
5 | 041109005001 | 行车、行人干扰增加费
6 |  | 其他施工组织措施费
合 计

## 5_表10_2_2-21 其他项目清单与计价汇总表
【表10.2.2-21】
其他项目清单与计价汇总表
工程名称:室外工程 |  | 标段: | 第1页 共1页
序号 | 项 目 名 称 | 金额(元) | 备注
1 | 暂列金额 | 0 | 明细详见表10.2.2-22
1.1 | 标化工地增加费 | 0 | 明细详见表10.2.2-22
1.2 | 优质工程增加费 | 0 | 明细详见表10.2.2-22
1.3 | 其他暂列金额 | 0 | 明细详见表10.2.2-22
2 | 暂估价 | 0
2.1 | 材料（设备）暂估价 | 0 | 明细详见表10.2.2-23
2.2 | 专业工程暂估价 | 0 | 明细详见表10.2.2-24
2.3 | 专项技术措施暂估价 | 0 | 明细详见表10.2.2-25
3 | 计日工 |  | 明细详见表10.2.2-26
4 | 总承包服务费 |  | 明细详见表10.2.2-27
合 计

## 5_表10_2_2-22 暂列金额明细表
【表10.2.2-22】
暂列金额明细表
工程名称:室外工程 |  | 标段: |  | 第1页 共1页
序号 | 项 目 名 称 | 计量单位 | 暂定金额(元) | 备注
1 | 标化工地增加费 | 项
2 | 优质工程增加费 | 项
3 | 其他暂列金额 | 项 |  | 估算比例一般不高于5%
3.1 | 其他暂列金额 | 项
合计

## 5_表10_2_2-23 材料（工程设备）暂估单价表
【表10.2.2-23】
材料（工程设备）暂估单价表
单位(专业)工程名称:安装、室外工程-室外工程 |  |  |  | 标段: | 第1页 共1页
序号 | 材料（工程设备）名称、规格、型号 | 计量 单位 | 数量 | 单价 | 合价 | 备注
合计

## 5_表10_2_2-24 专业工程暂估价表
【表10.2.2-24】
专业工程暂估价表
单位(专业)工程名称:安装、室外工程-室外工程 |  | 标段: | 第1页 共1页
序号 | 工 程 名 称 | 工程内容 | 暂估金额(元) | 备注
合计

## 5_表10_2_2-25 专项技术措施暂估价表
【表10.2.2-25】
专项技术措施暂估价表
单位(专业)工程名称:安装、室外工程-室外工程 |  | 标段: | 第1页 共1页
序号 | 工 程 名 称 | 工程内容 | 暂估金额(元) | 备注
合计 |  |  | 0

## 5_表10_2_2-26 计日工表
【表10.2.2-26】
计 日 工 表
单位(专业)工程名称:安装、室外工程-室外工程 |  | 标段: |  | 第1页 共1页
编号 | 项 目 名 称 | 单位 | 数量 | 综合单价(元) | 合价(元)
一 | 人 工 | 元
1
2
3
4
5
人 工 小 计
二 | 材 料 | 元
1
2
3
4
5
材 料 小 计
三 | 施 工 机 械 | 元
1
2
3
4
5
施工机械小计
总 计

## 5_表10_2_2-27 总承包服务费计价表
【表10.2.2-27】
总承包服务费计价表
单位(专业)工程名称:安装、室外工程-室外工程 |  |  | 标段: |  | 第1页 共1页
序号 | 项目名称 | 项目价值(元) | 服务内容 | 计算基础 | 费率(%) | 金额(元)
1 | 发包人单独发包的专业工程
1.1 | 专业发包工程管理费
2 | 发包人提供材料(设备)
2.1 | 甲供材料设备保管费
| 合计 | - | - |  | -

## 5_表10_2_2-29 主要工日一览表
【表10.2.2-29】
主要工日一览表
工程名称:室外工程 |  |  | 标段: |  | 第1页 共1页
序号 | 工日名称（类别） | 单位 | 数量 | 单价(元) | 合价（元） | 备注
1 | 一类人工 | 工日
2 | 一类人工 | 工日
3 | 二类人工 | 工日

## 5_表10_2_2-30 发包人提供材料和设备一览表
【表10.2.2-30】
发包人提供材料和设备一览表
工程名称:室外工程 |  |  | 标段: |  |  | 第1页 共1页
序号 | 材料(设备)名称、规格、型号 | 单位 | 数量 | 单价 (元) | 交货 方式 | 送达 地点 | 备注

## 5_表10_2_2-31 主要材料和工程设备一览表
【表10.2.2-31】
主要材料和工程设备一览表
工程名称:室外工程 |  |  |  | 标段: |  | 第1页 共1页
序号 | 名称、规格、型号 | 单位 | 数量 | 单价(元) | 合价（元） | 备注
1 | 黄砂净砂 | t

## 5_表10_2_2-32 主要机械台班一览表
【表10.2.2-32】
主要机械台班一览表
工程名称:室外工程 |  |  | 标段: |  | 第1页 共3页
序号 | 机械名称、规格、型号 | 单位 | 数 量 | 单价(元) | 合价（元） | 备注
1 | 其他机械费 | 元
2 | 履带式推土机75kW | 台班
3 | 履带式推土机75kW | 台班
4 | 履带式推土机105kW | 台班
5 | 履带式推土机105kW | 台班
6 | 履带式推土机105kW | 台班
7 | 履带式推土机105kW | 台班
8 | 平地机90kW | 台班
9 | 履带式单斗液压挖掘机1m3 | 台班
10 | 履带式单斗液压挖掘机1m3 | 台班
11 | 履带式单斗液压挖掘机1m3 | 台班
12 | 履带式单斗液压挖掘机1m3 | 台班
13 | 钢轮内燃压路机8t | 台班
14 | 钢轮内燃压路机12t | 台班
15 | 钢轮内燃压路机12t | 台班
16 | 钢轮内燃压路机15t | 台班
17 | 钢轮内燃压路机15t | 台班
18 | 电动夯实机250N·m | 台班
19 | 电动夯实机250N·m | 台班
20 | 电动夯实机250N·m | 台班
21 | 电动夯实机250N·m | 台班
22 | 汽车式起重机8t | 台班
23 | 载货汽车4t | 台班
24 | 载货汽车5t | 台班
25 | 载货汽车5t | 台班
26 | 载货汽车5t | 台班
27 | 载货汽车8t | 台班
28 | 平板拖车组40t | 台班
29 | 机动翻斗车1t | 台班
30 | 机动翻斗车1t | 台班
【表10.2.2-32】
主要机械台班一览表
工程名称:室外工程 |  |  | 标段: |  | 第2页 共3页
序号 | 机械名称、规格、型号 | 单位 | 数 量 | 单价(元) | 合价（元） | 备注
31 | 机动翻斗车1t | 台班
32 | 机动翻斗车1t | 台班
33 | 机动翻斗车1t | 台班
34 | 干混砂浆罐式搅拌机20000L | 台班
35 | 干混砂浆罐式搅拌机20000L | 台班
36 | 干混砂浆罐式搅拌机20000L | 台班
37 | 干混砂浆罐式搅拌机20000L | 台班
38 | 干混砂浆罐式搅拌机20000L | 台班
39 | 木工圆锯机500mm | 台班
40 | 木工圆锯机500mm | 台班
41 | 木工圆锯机500mm | 台班
42 | 木工平刨床300mm | 台班
43 | 管子切断套丝机159mm | 台班
44 | 试压泵60MPa | 台班
45 | 热熔焊机160mm | 台班
46 | 吊装机械(综合) | 台班
47 | 水泥混凝土真空吸水机 | 台班
48 | 混凝土振捣器平板式 | 台班
49 | 混凝土振捣器平板式 | 台班
50 | 混凝土振捣器平板式 | 台班
51 | 混凝土振捣器平板式 | 台班
52 | 混凝土振捣器插入式 | 台班
53 | 试压泵3MPa | 台班
54 | 试压泵3MPa | 台班
55 | 电熔焊接机3.5kW | 台班
56 | 弧焊机 综合 | 台班
57 | 折旧费 | 元
58 | 检修费 | 元
59 | 维护费 | 元
60 | 机械人工 | 工日
【表10.2.2-32】
主要机械台班一览表
工程名称:室外工程 |  |  | 标段: |  | 第3页 共3页
序号 | 机械名称、规格、型号 | 单位 | 数 量 | 单价(元) | 合价（元） | 备注
61 | 柴油(机械) | kg
62 | 电(机械) | kW·h
63 | 安拆及场外运输费 | 元
64 | 安拆及场外运输费 | 元