## 表10_2_2-1 招标工程量清单封面格式
【表10.2.2-1】
| 练市镇车塔小区环境提升工程 | 工程
招标工程量清单
招 标 人:
(单位盖章)
造价咨询人:
(单位盖章)

## 表10_2_2-2 招标工程量清单扉页格式
【表10.2.2-2】
| 练市镇车塔小区环境提升工程 |  |  | 工程
招标工程量清单
招 标 人: |  | 造价咨询人:
| (单位盖章) |  | (单位资质专用章)
法定代表人 或其授权人: |  | 法定代表人 或其授权人:
| (签字或盖章) |  | (签字或盖章)
编 制 人: |  | 复 核 人:
| (造价工程师签字盖专用章) |  | (造价工程师签字盖专用章)
编制时间: |  | 复核时间:

## 表10_2_2-11 编制说明
【表10.2.2-11】
编制说明
工程名称:练市镇车塔小区环境提升工程 | 第1页 共3页
一、工程概况： 工程名称：练市镇车塔小区环境提升工程 二、具体施工工期，施工现场情况，交通运输情况，工程质量等要求见《招标文件》有关条款。 工程量清单应与投标须知、合同条款、技术规范及图纸等文件结合理解或解释。 三、工程招标范围：练市镇车塔小区环境提升工程清单内所有工作内容 四、工程编制依据： 1、招标人提供的本工程的原施工图纸； 2、国标《建设工程工程量清单计价规范》（GB50500-2013）； 3、《浙江省建设工程计价规则（2018）》； 4、《浙江省建设工程工程量清单计价指引（2013）》； 5、《浙江省房屋建筑与装饰工程预算定额（2018）》；工具式支撑架及模板补充定额 6、《浙江省通用安装工程预算定额》（2018版） 7、《安装工程工程量计算规范》（GB50856－2013）； 8、《浙江省建筑安装材料基期价格（2018）》； 9、《浙江省建设工程施工机械台班费用定额（2018）》 10、《浙江省市政工程预算定额》（2018版） 11、《园林绿化及仿古建筑工程预算定额》(2018版) 12、《浙江省建设工程工程量清单计价指引（2013）》； 13、《于增值税调整后我省建设工程计价依据增值税税率及有关计价调整的通知》（ 浙建建发【2019】92 号）；省建设厅关于调整建筑工程安全文明施工费的通知-浙建建发[2022]37号 14、国家及建设行政主管部门颁布的相关施工规范；质量验收规范及其他相关文件； 15、主要材料价格：《湖州市建设工程造价信息》2023年第5期、《浙江省建设工程造价信息》2023年第5期； 16、人工单价按2023年第5期； 17、新相关政策性文件 18、主要材料增补及替换分部中工程量为暂估，结算时按实际发生记取（施工材料表中内容除外）； 19、其他未注明按图纸说明及甲方要求 20、国家及建设行政主管部门颁布的相关施工规范；质量验收规范及其他相关文件； 21、设计及业主相关回复内容； 22、暂列金5万元 五、清单说明： 1、本清单编制的混凝土均为商品混凝土，砂浆为预拌砂浆； 2、本工程清单中的工程量均按实物净值计算，投标人报价时应在综合单价中自行考虑各种损耗，结算时不做调整； 3、清单中涉及到有关标准图集的以标准图集做法为准，投标时综合单价应包含标准图集做法内的所有内容
【表10.2.2-11】
编制说明
工程名称:练市镇车塔小区环境提升工程 | 第2页 共3页
4、本清单所提供的工程量，结算时，应根据竣工图、签证联系单、原始数据见证记录，并结合招标时提供的原始施工图纸和现场实际情况，最终以审计为准。投标人在报价时须考虑各种损耗。 5、本工程投标人报价前需充分勘察现场，考虑各种可能发生的费用。投标人需在相关措施费中充分考虑环境保护、安全围护、交通运输、施工干扰、装安全标志、现场成品保护及地下管线、周围设施的保护等产生的一系列费用，该类费用结算时不作调整。与本工程相关的公共及协调费用（如交通、市容、环保、噪音、排污、治安等费用以及因施工原因引起的相关部门应交纳费用）由投标人自行调研并纳入“其它措施项目”，否则视作优惠。 6、本工程施工中可能发生的，而措施项目清单中未列的项目，由投标人须在建筑工程措施项目清单的"其他措施项目"中自行考虑报价。 7、清单中项目特征未描述详尽的，投标人结合图纸及相关图集要求进行报价； 通用说明 1、本项目所有软弱土基换填投标单位应认真踏勘现场，充分考虑进综合单价及措施项目费 六、其他说明 1、本工程由于政策原因导致停工所造成的人、材、机二次进场、二次搬运等可能额外产生的费用，由投标人在报价中综合考虑，实际发生不另行计费； 2、投标人报价前需充分踏勘现场、充分理解本说明及清单"项目特征"描述。本清单所提供的工程量只作为投标人共同投标报价的基础，项目特征描述不够详尽的请投标人结合图纸、图集及相关规范等要求进行报价，投标人所报单价应是完成清单项目所需的所有工作内容的费用总合。 3、若项目特征描述与图纸矛盾的以项目特征为准，但其中金额较大，对投标人报价有一定影响的，必须以书面方式提出答疑要求，招标人将在招标文件规定时间内以书面方式作出答复，否则视同认可。工程竣工结算时，需以施工图、竣工图、联系单并结合现场实际发生的量为依据。 4、各投标人应认真踏勘现场，确立合理的施工方案并充分考虑相应的措施项目及费用，由投标人自行测算并进入报价，今后不得调整，清单中所列的技术措施费只作为投标单位的参考，投标单位可根据清单里所列的项目报价并增加其认为必要的技术措施费；技术措施费以“项”为单位的为固定价，结算按投标价执行，因非承包人原因造成工程重大设计变更，引起措施项目发生变化，造成施工组织设计或施工方案变更，原措施费中已有的措施项目，按原措施费的组价方法调整；原措施费中没有的措施项目，由承包人根据措施项目变更情况，提出适当的措施费变更，经发包人、监理确认后调整； 5、中标单位应充分考虑现场施工便道、场地硬化等措施，以及完工后所有临时建筑物、构筑物、建筑垃圾的拆除、清理及外运等，所需费用在技术措施费中充分考虑，发包人不再支付与此相关的任何费用； 6、场内施工道路的设置以及就近与道路连接进出，机械设备的进场，商品砼的进场，对现有道路及设施的破坏和修复等情况，均按照省市安监站、质监站的要求设置，由投标方自行充分考虑并仔细计算相应费用，考虑在安全文明施工措施费和技术措施费中报价，发生不再另外计取； 7、承包人应充分考虑防灾、安全防护、卫生环保、文明施工、沿线交通保障、二次进场等
【表10.2.2-11】
编制说明
工程名称:练市镇车塔小区环境提升工程 | 第3页 共3页
费用，该费用充分考虑在标价中，发生后不再另行计价。 8、施工临时用水用电等设施由承包人负责，变压器由承包人提供并负责办理相关的通电手续，一切费用综合考虑在本次报价中，发生后不再另行计取。 9、在节日、省市重大活动及业主认为必要的期间内，需对工程现场及周边环境卫生有一定的要求，承包人应服从并按要求完成任务，相应的费用由投标单位在投标时综合考虑在投标报价中，发生后不再单独计价 10、承包人在施工期间应注意周边环境的保护，防范因施工造成的扬尘污染，路面保持畅通且干净整洁，并且所有产生的废料应进行外运处理，不得影响周边环境，因此产生的费用由承包人自行考虑计入投标报价中。 11、本工程施工范围内的地形情况，请投标人投标报价前充分踏勘现场、充分理解本说明及相关"项目特征"描述，本清单所提供的工程量只作为投标人共同投标报价的基础，工程竣工结算时，工程量以施工图及联系单并结合现场实际发生的量为准 12、项目移交业主前需委托家政公司对地面、墙面、门窗等进行清洁卫生，所需费用考虑在投标报价中； 13、工程的各项检测费用，包括空气检测等均考虑在投标报价中。 14、本工程清单中的工程量均按实物净值计算，投标人报价时应在综合单价中自行考虑各种损耗，结算时不做调整； 15、技术措施费为以"项"为单位的是包干价，施工范围不增减，措施费不做任何调整 16、清单项目特征为施工图示反映的主要内容，对于没有在清单中列出的工作内容或清单中项目特征如有描述不清或未描述详尽的（因有些图纸设计内容无法用文字表述详尽），投标人应结合清单编码、施工图纸及相关图集要求进行报价；投标人综合单价组价时必须依据施工图、施工设计说明及施工规范综合考虑，综合单价应包含了这一计量单位项目范围内的所有工作内容所需的直接费、企业管理费、利润以及风险等所有费用。 17、本说明未尽事项，以"计价规范"、"计量规范"招标文件以及有关的法律法规、建设行政主管部门颁发的文件为准。

## 1_表10_2_2-16 分部分项工程清单与计价表
【表10.2.2-16】
分部分项工程清单与计价表
单位(专业)工程名称:公厕-建筑 | [5 empty] | 标段: |  |  | 第1页 共7页
序号 | 项目编码 | 项目名称 | 项目特征 | 计量 单位 | 工程量 | 金 额 (元) |  |  |  |  | 备注
[6 empty] | 综合单价 | 合价 | 其中
[8 empty] | 人工费 | 机械费 | 暂估价
|  | A 土石方工程 |  |  | 0
1 | 010101002001 | 挖一般土方 | 1、土壤类别：自行考虑，挖一般土方 2、挖土深度：自然地坪标高至矿渣底标高 3、场地内土方运输单价自行考虑进综合单价 | m3 | 98.82
2 | 010103001001 | 回填方 | 回填土，分层夯实 | m3 | 72.13
3 | 010103002001 | 余方弃置 | 余土外运，运距施工单位自行考虑 | m3 | 26.69
|  | D 砌筑工程 |  |  | 0
4 | 010401001001 | 砖基础 | 砖基础 1.±0.000以下砌体用MU20混凝土实心砖，M10水泥砂浆砌筑，并用20厚M15水泥砂浆粉刷 2、砌体在-0.060标高处设20厚M20/P6水泥砂浆墙身防潮层，室内地坪高变化处防潮层应重叠连接，并在有高低差埋土一侧的墙身做20mm厚1:2聚合物水泥砂浆防潮层，如埋土一侧为室外，还应刷一道1.5厚JS防水涂膜 3、具体详见图纸 | m3 | 6.00
本页小计
【表10.2.2-16】
分部分项工程清单与计价表
单位(专业)工程名称:公厕-建筑 | [5 empty] | 标段: |  |  | 第2页 共7页
序号 | 项目编码 | 项目名称 | 项目特征 | 计量 单位 | 工程量 | 金 额 (元) |  |  |  |  | 备注
[6 empty] | 综合单价 | 合价 | 其中
[8 empty] | 人工费 | 机械费 | 暂估价
5 | 010401004001 | 多孔砖墙 | 1.砖品种、规格、强度等级：烧结页岩多孔砖 2.墙体类型：内外墙 3.砂浆强度等级、配合比：M7.5 | m3 | 13.67
|  | E 混凝土及钢筋混凝土工程 |  |  | 0
6 | 010501001001 | 垫层 | 1、混凝土种类：商品混凝土 2、混凝土强度等级：C15 | m3 | 3.72
7 | 010501003001 | 独立基础 | 1、混凝土种类：商品混凝土 2、混凝土强度等级：C30 | m3 | 12.22
8 | 010503001001 | 基础梁 | 1、混凝土种类：商品混凝土 2、混凝土强度等级：C30 | m3 | 2.60
9 | 010502001001 | 矩形柱 | 1、混凝土种类：商品混凝土 2、混凝土强度等级：C30 | m3 | 3.16
10 | 010503002001 | 矩形梁 | 1、混凝土种类：商品混凝土 2、混凝土强度等级：C30 | m3 | 3.82
11 | 010503004001 | 圈过梁 | 1、混凝土种类：商品混凝土 2、混凝土强度等级：C30 | m3 | 0.18
12 | 010505003001 | 平板 | 1、混凝土种类：商品混凝土 2、混凝土强度等级：C30 | m3 | 3.30
本页小计
【表10.2.2-16】
分部分项工程清单与计价表
单位(专业)工程名称:公厕-建筑 | [5 empty] | 标段: |  |  | 第3页 共7页
序号 | 项目编码 | 项目名称 | 项目特征 | 计量 单位 | 工程量 | 金 额 (元) |  |  |  |  | 备注
[6 empty] | 综合单价 | 合价 | 其中
[8 empty] | 人工费 | 机械费 | 暂估价
13 | 010505008001 | 雨篷、悬挑板、阳台板 | 1、混凝土种类：商品混凝土 2、混凝土强度等级：C30 | m3 | 0.61
14 | 010505006001 | 栏板 | 1、混凝土种类：商品混凝土 2、混凝土强度等级：C30 | m3 | 1.74
15 | 010507007001 | 其他构件 | 1、混凝土种类：商品混凝土 2、混凝土强度等级：C30 | m3 | 0.20
16 | 010507001001 | 散水 | 散水做法见图纸 | m2 | 14.02
17 | 010507001002 | 坡道 | 坡道做法见图纸 | m2 | 3.60
18 | 010515001001 | 现浇构件钢筋 | 现浇构件带肋钢筋 HRB400以内 直径（mm以内）10 | t | 0.773
19 | 010515001002 | 现浇构件钢筋 | 现浇构件带肋钢筋 HRB400以内 直径（mm以内）18 | t | 1.349
20 | 010515001004 | 现浇构件钢筋 | 箍筋 带肋钢筋 HRB400以内 直径（mm以内）10 | t | 0.489
21 | 010515001005 | 现浇构件钢筋 | 砌体内加固钢筋 | t | 0.106
22 | 010516003001 | 机械连接 | 钢筋连接 | 项 | 1
|  | F 金属结构工程 |  |  | 0
本页小计
【表10.2.2-16】
分部分项工程清单与计价表
单位(专业)工程名称:公厕-建筑 | [5 empty] | 标段: |  |  | 第4页 共7页
序号 | 项目编码 | 项目名称 | 项目特征 | 计量 单位 | 工程量 | 金 额 (元) |  |  |  |  | 备注
[6 empty] | 综合单价 | 合价 | 其中
[8 empty] | 人工费 | 机械费 | 暂估价
23 | 010607005001 | 砌块墙钢丝网加固 | 砌体与混凝土构件相交处在粉刷时挂钢丝网,宽度大于450mm。 | m2 | 47.07
|  | H 门窗工程 |  |  | 0
24 | 010801002001 | 木质门带套 | 木质门带套M1021，门洞尺寸1000*2100mm，含门锁，合页等所有配套五金 | 樘 | 2
25 | 010807001003 | 金属（塑钢、断桥）窗 | 1.窗代号及洞口尺寸：C1506，门洞尺寸1500*600mm 2.框、扇材质：断桥隔热85系列铝合金窗 3.玻璃品种、厚度：5+low-e中透+9空气+5mm透明玻璃 | 樘 | 4
|  | J 屋面及防水工程 |  |  | 0
26 | 010902003002 | 屋面刚性层 | 屋面A 1.50厚C25细石混凝土保护层，随捣随抹平内配6.5@200*200钢筋网，≤6m设分仓缝 2.50挤塑聚苯板保温层 3.15厚1:3水泥砂浆找平 4.具体详见图纸 | m2 | 33.00
本页小计
【表10.2.2-16】
分部分项工程清单与计价表
单位(专业)工程名称:公厕-建筑 | [5 empty] | 标段: |  |  | 第5页 共7页
序号 | 项目编码 | 项目名称 | 项目特征 | 计量 单位 | 工程量 | 金 额 (元) |  |  |  |  | 备注
[6 empty] | 综合单价 | 合价 | 其中
[8 empty] | 人工费 | 机械费 | 暂估价
27 | 010902001001 | 屋面卷材防水 | 屋顶A 1.1.5厚聚氨酯防水涂料 2.3厚聚氨酯胎自粘聚合物改性沥青防水卷材 3.防水附加层自行考虑，含各类防水辅材 | m2 | 46.80
28 | 010904002001 | 楼（地）面涂膜防水 | 地面1 1.2厚160高分子防水涂料二遍，上翻到墙300高 | m2 | 39.70
|  | L 楼地面装饰工程 |  |  | 0
29 | 011102003001 | 块料楼地面 | 地面A 1.防滑地砖面层，专用粘结剂铺贴 2.18厚1：3水泥砂浆找平层 3.70厚C20混凝土 4.80厚碎石垫层 5.具体详见图纸 | m2 | 29.20
|  | M 墙、柱面装饰与隔断、幕墙工程 |  |  | 0
30 | 011201001001 | 墙面一般抹灰 | 外墙A 1.20厚水泥砂浆（内嵌耐碱玻纤网格布） 2.界面剂 | m2 | 73.32
本页小计
【表10.2.2-16】
分部分项工程清单与计价表
单位(专业)工程名称:公厕-建筑 | [5 empty] | 标段: |  |  | 第6页 共7页
序号 | 项目编码 | 项目名称 | 项目特征 | 计量 单位 | 工程量 | 金 额 (元) |  |  |  |  | 备注
[6 empty] | 综合单价 | 合价 | 其中
[8 empty] | 人工费 | 机械费 | 暂估价
31 | 011201001002 | 墙面一般抹灰 | 内墙A 1.8厚1：1:6混合砂浆封面（压入抗裂耐碱玻纤网格布一道） 2.12厚1:3:9混合砂浆打底扫毛 3.刷界面剂处理 4.具体详见图纸 | m2 | 110.03
32 | 011204003001 | 块料墙面 | 墙面300*600墙面铺贴，水泥砂浆粘结层 | m2 | 115.00
33 | 011210005001 | 成品隔断 | 成品卫生间隔断 | m2 | 29.60
| 0113 | N 天棚工程
34 | 011302001001 | 吊顶天棚 | 600*600铝扣板吊顶，含配套基础龙骨 | m2 | 29.00
|  | P 油漆、涂料、裱糊工程 |  |  | 0
35 | 011407001001 | 墙面喷刷涂料 | 外墙A 1.真石漆饰面 2.弹性底漆，柔性腻子 | m2 | 74.20
|  | Q 其他装饰工程 |  |  | 0
36 | 011505001001 | 洗漱台 | 洗漱台 | 个 | 2
37 | 011505010001 | 镜面玻璃 | 镜面玻璃 | 个 | 2
38 | 01B001 | 沉降观测点 | 沉降观测点 | 个 | 4
本页小计
【表10.2.2-16】
分部分项工程清单与计价表
单位(专业)工程名称:公厕-建筑 | [5 empty] | 标段: |  |  | 第7页 共7页
序号 | 项目编码 | 项目名称 | 项目特征 | 计量 单位 | 工程量 | 金 额 (元) |  |  |  |  | 备注
[6 empty] | 综合单价 | 合价 | 其中
[8 empty] | 人工费 | 机械费 | 暂估价
合计

## 1_表10_2_2-16 施工技术措施项目清单与计价表
【表10.2.2-16】
施工技术措施项目清单与计价表
单位(专业)工程名称:公厕-建筑 | [5 empty] | 标段: |  |  | 第1页 共2页
序号 | 项目编码 | 项目名称 | 项目特征 | 计量 单位 | 工程量 | 金 额 (元) |  |  |  |  | 备注
[6 empty] | 综合单价 | 合价 | 其中
[8 empty] | 人工费 | 机械费 | 暂估价
|  | S.1脚手架工程（编码：011701) |  |  | 0
1 | 011701001001 | 综合脚手架 | 混凝土结构综合脚手架 | 项 | 1
|  | S.2混凝土模板及支架（撑）（编码：011702） |  |  | 0
2 | 011702001001 | 基础 | 现浇混凝土模板 基础垫层模板 | m2 | 7.05
3 | 011702001002 | 基础 | 现浇混凝土 独立基础 复合木模 | m2 | 22.70
4 | 011702002001 | 矩形柱 | 现浇混凝土 矩形柱 复合木模 | m2 | 35.71
5 | 011702005001 | 基础梁 | 现浇混凝土 基础梁 复合木模 | m2 | 17.00
6 | 011702006001 | 矩形梁 | 现浇混凝土 梁 复合木模 | m2 | 32.56
7 | 011702008001 | 圈过梁 | 现浇混凝土 直形圈过梁 复合木模 | m2 | 2.58
8 | 011702016001 | 平板 | 现浇混凝土 板 复合木模 | m2 | 27.50
9 | 011702021001 | 栏板 | 现浇混凝土直形栏板模板 | m2 | 36.47
10 | 011702023001 | 雨篷、悬挑板、阳台板 | 现浇混凝土阳台、雨篷模板 | m2 | 7.76
11 | 011702025001 | 其他现浇构件 | 现浇混凝土小型构件 复合模板 | m2 | 1.60
12 | 01B002 | 模板支撑架 | 模板支撑架，投标单位根据图纸及自身施工组织设计自行考虑单价 | 项 | 1
本页小计
【表10.2.2-16】
施工技术措施项目清单与计价表
单位(专业)工程名称:公厕-建筑 | [5 empty] | 标段: |  |  | 第2页 共2页
序号 | 项目编码 | 项目名称 | 项目特征 | 计量 单位 | 工程量 | 金 额 (元) |  |  |  |  | 备注
[6 empty] | 综合单价 | 合价 | 其中
[8 empty] | 人工费 | 机械费 | 暂估价
|  | S.5大型机械设备进出场及安拆（编码：011705) |  |  | 0
13 | 011705001001 | 大型机械设备进出场及安拆 | 大型机械设备进出场及安拆 | 项 | 1
|  | 其他措施费 |  |  | 0
14 | 01B003 | 其他措施费 | 本项目中其他应考虑的措施项目，投标单位在本清单中自行考虑单价，结算不做调整，费用包干 | 项 | 1
本页小计
合计

## 1_表10_2_2-22 暂列金额明细表
【表10.2.2-22】
暂列金额明细表
工程名称:建筑 |  | 标段: |  | 第1页 共1页
序号 | 项 目 名 称 | 计量单位 | 暂定金额(元) | 备注
1 | 标化工地增加费 | 项
2 | 优质工程增加费 | 项
3 | 其他暂列金额 | 项 | 50000 | 估算比例一般不高于5%
3.1 | 其他暂列金额 | 项 | 50000
合计 |  |  | 50000

## 2_表10_2_2-16 分部分项工程清单与计价表
【表10.2.2-16】
分部分项工程清单与计价表
单位(专业)工程名称:公厕-安装 | [5 empty] | 标段: |  |  | 第1页 共4页
序号 | 项目编码 | 项目名称 | 项目特征 | 计量 单位 | 工程量 | 金 额 (元) |  |  |  |  | 备注
[6 empty] | 综合单价 | 合价 | 其中
[8 empty] | 人工费 | 机械费 | 暂估价
|  | 电气照明系统 |  |  | 0
1 | 030404017001 | 配电箱 | 成套配电箱 AL1 悬挂式安装；箱内电气元件详见系统图 | 台 | 1
2 | 030411001001 | 配管 | 砖、混凝土结构敷设钢管 SC40 | m | 6.54
3 | 030408001001 | 电力电缆 | 铜芯电力电缆敷设 YJV-4*10 | m | 9.47
4 | 030411001002 | 配管 | 砖、混凝土结构暗配刚性阻燃管 PC20 | m | 86.24
5 | 030411004001 | 配线 | 穿照明线 铜芯导线 BV-2.5 | m | 196.80
6 | 030411004002 | 配线 | 穿照明线 铜芯导线 BVR-2.5 | m | 76.32
7 | 030404034001 | 照明开关 | 双联单控开关安装 | 个 | 3
8 | 030404035001 | 插座 | 单相二三极插座安装 | 个 | 4
9 | 030412001001 | 普通灯具 | 防水紧凑型节能灯、13W、220V 吸顶安装 所有灯具均应配置电子镇流器及安装等。 | 套 | 6
10 | 030404033001 | 风扇 | 300*300换气扇 | 台 | 2
11 | 030404034002 | 照明开关 | 钥匙复位开关面板 | 个 | 1
12 | 030904003001 | 按钮 | 呼叫按钮 | 个 | 1
本页小计
【表10.2.2-16】
分部分项工程清单与计价表
单位(专业)工程名称:公厕-安装 | [5 empty] | 标段: |  |  | 第2页 共4页
序号 | 项目编码 | 项目名称 | 项目特征 | 计量 单位 | 工程量 | 金 额 (元) |  |  |  |  | 备注
[6 empty] | 综合单价 | 合价 | 其中
[8 empty] | 人工费 | 机械费 | 暂估价
13 | 030904005001 | 声光报警器 | 声光报警 | 个 | 1
14 | 030404022001 | 控制器 | 控制器 | 台 | 1
15 | 030411006001 | 接线盒 | 灯头盒\开关盒、插座盒安装 | 个 | 33
16 | 030409008001 | 等电位端子箱、 测试板 | 局部总等电位联结端子箱，本体安装、接地 端子板外部接线 | 台 | 1
17 | 030409002001 | 接地母线 | 户内接地母线敷设镀锌扁钢-40*4，跨接、补漆 | m | 57.55
18 | 030414002001 | 送配电装置系统 | 1kV以下交流供电系统调试（综合） | 系统 | 1
|  | 给水系统 |  |  | 0
19 | 031001006001 | 塑料管 | 室内PPR给水管（热熔连接） DN65； 管道消毒、冲洗 DN50 | m | 12.84
20 | 031001006002 | 塑料管 | 室内PPR给水管（热熔连接） DN50； 管道消毒、冲洗 DN50 | m | 13.63
21 | 031001006003 | 塑料管 | 室内PPR给水管（热熔连接） DN40； 管道消毒、冲洗 DN40 | m | 1.54
22 | 031001006004 | 塑料管 | 室内PPR给水管（热熔连接） DN32； 管道消毒、冲洗 DN32 | m | 6.88
23 | 031001006005 | 塑料管 | 室内PPR给水管（热熔连接） DN25； 管道消毒、冲洗 DN25 | m | 13.45
本页小计
【表10.2.2-16】
分部分项工程清单与计价表
单位(专业)工程名称:公厕-安装 | [5 empty] | 标段: |  |  | 第3页 共4页
序号 | 项目编码 | 项目名称 | 项目特征 | 计量 单位 | 工程量 | 金 额 (元) |  |  |  |  | 备注
[6 empty] | 综合单价 | 合价 | 其中
[8 empty] | 人工费 | 机械费 | 暂估价
24 | 031001006006 | 塑料管 | 室内PPR给水管（热熔连接） DN20； 管道消毒、冲洗 DN20 | m | 15.31
25 | 031003001001 | 螺纹阀门 | 闸阀DN50 | 个 | 2
26 | 031003001002 | 螺纹阀门 | 截止阀DN50 | 个 | 1
27 | 031003013001 | 水表 | 水表 DN50 | 组 | 1
28 | 031002003001 | 套管 | 刚性防水套管制作安装 公称直径 (mm以内)50 | 个 | 1
|  | 排水系统 |  |  | 0
29 | 031001006007 | 塑料管 | 室内塑料排水管（粘接） UPVC De110 | m | 42.47
30 | 031001006008 | 塑料管 | 室内塑料排水管（粘接） UPVC De75 | m | 8.62
31 | 031001006009 | 塑料管 | 室内塑料排水管（粘接） UPVC De50 | m | 6.23
32 | 031004014001 | 给、排水附(配)件 | 地漏安装 公称直径（mm以内）50 | 组 | 4
33 | 031004014002 | 给、排水附(配)件 | 地面扫除口安装 公称直径（mm以内）100 | 组 | 6
34 | 031004006001 | 大便器 | 坐式大便器安装 连体水箱 含相关配件； 具体规格型号详见施工图纸 | 组 | 4
本页小计
【表10.2.2-16】
分部分项工程清单与计价表
单位(专业)工程名称:公厕-安装 | [5 empty] | 标段: |  |  | 第4页 共4页
序号 | 项目编码 | 项目名称 | 项目特征 | 计量 单位 | 工程量 | 金 额 (元) |  |  |  |  | 备注
[6 empty] | 综合单价 | 合价 | 其中
[8 empty] | 人工费 | 机械费 | 暂估价
35 | 031004006002 | 大便器 | 蹲式大便器安装 瓷低水箱 含相关配件； 具体规格型号详见施工图纸 | 组 | 2
36 | 031004003001 | 洗脸盆 | 洗脸盆 含相关配件； 具体规格型号详见施工图纸 | 组 | 2
37 | 031004003002 | 洗脸盆 | 拖把池 含相关配件； 具体规格型号详见施工图纸 | 组 | 2
38 | 031002003002 | 套管 | 一般穿墙钢套管制作安装 公称直径 (mm以内)150 | 个 | 12
本页小计
合计

## 2_表10_2_2-16 施工技术措施项目清单与计价表
【表10.2.2-16】
施工技术措施项目清单与计价表
单位(专业)工程名称:公厕-安装 | [5 empty] | 标段: |  |  | 第1页 共1页
序号 | 项目编码 | 项目名称 | 项目特征 | 计量 单位 | 工程量 | 金 额 (元) |  |  |  |  | 备注
[6 empty] | 综合单价 | 合价 | 其中
[8 empty] | 人工费 | 机械费 | 暂估价
本页小计
合计

## 2_表10_2_2-22 暂列金额明细表
【表10.2.2-22】
暂列金额明细表
工程名称:安装 |  | 标段: |  | 第1页 共1页
序号 | 项 目 名 称 | 计量单位 | 暂定金额(元) | 备注
1 | 标化工地增加费 | 项
2 | 优质工程增加费 | 项
3 | 其他暂列金额 | 项 |  | 估算比例一般不高于5%
3.1 | 其他暂列金额 | 项
合计

## 3_表10_2_2-16 分部分项工程清单与计价表
【表10.2.2-16】
分部分项工程清单与计价表
单位(专业)工程名称:市政-市政 | [5 empty] | 标段: |  |  | 第1页 共2页
序号 | 项目编码 | 项目名称 | 项目特征 | 计量 单位 | 工程量 | 金 额 (元) |  |  |  |  | 备注
[6 empty] | 综合单价 | 合价 | 其中
[8 empty] | 人工费 | 机械费 | 暂估价
1 | 050102007001 | 栽植色带 | 1.苗木、花卉种类：红叶石楠 2.株高或蓬径：H30 P25 3.单位面积株数：25株/m2 4.养护期：两年 | m2 | 2500.00
2 | 050102007002 | 栽植色带 | 1.花卉种类：麦冬 2.株高或蓬径：H15 P20 3.单位面积株数：49丛/m2 4.养护期：两年 5.4-6芽/丛 | m2 | 1500.00
3 | 050102001002 | 栽植乔木 | 1.种类：桔子树 2.胸径或干径：D4 3.株高、冠径：高度120-140 冠幅90-110 全冠、树形优美 4.养护期：两年 | 株 | 110
4 | 050102001003 | 栽植乔木 | 1.种类：金桂 3.株高、冠径：H300左右 P250以上 4.养护期：两年 5.具体详见图纸 | 株 | 10
5 | 050102001004 | 栽植乔木 | 1.种类：香泡 2.胸径或干径：φ6 4.养护期：两年 | 株 | 5
6 | 010403006001 | 石栏杆 | 大理石栏杆，样式及材质由业主选样 | m | 110.00
7 | 040203007001 | 水泥混凝土 | 15cm C25混凝土路面，含养护，模板，切缝，填缝等 | m2 | 600.00
8 | 040205006001 | 标线 | 热熔型地面标线 | m | 400.00
本页小计
【表10.2.2-16】
分部分项工程清单与计价表
单位(专业)工程名称:市政-市政 | [5 empty] | 标段: |  |  | 第2页 共2页
序号 | 项目编码 | 项目名称 | 项目特征 | 计量 单位 | 工程量 | 金 额 (元) |  |  |  |  | 备注
[6 empty] | 综合单价 | 合价 | 其中
[8 empty] | 人工费 | 机械费 | 暂估价
9 | 040204004001 | 安砌侧（平、缘）石 | 30*12.5*100cm芝麻灰侧石安砌，3cm水泥砂浆铺贴 | m | 200.00
10 | 04B004 | 健身器材 | 健身器材，暂定2万 | 项 | 1
本页小计
合计

## 3_表10_2_2-16 施工技术措施项目清单与计价表
【表10.2.2-16】
施工技术措施项目清单与计价表
单位(专业)工程名称:市政-市政 | [5 empty] | 标段: |  |  | 第1页 共1页
序号 | 项目编码 | 项目名称 | 项目特征 | 计量 单位 | 工程量 | 金 额 (元) |  |  |  |  | 备注
[6 empty] | 综合单价 | 合价 | 其中
[8 empty] | 人工费 | 机械费 | 暂估价
1 | 011705001001 | 大型机械设备进出场及安拆 | 大型机械设备进出场及安拆 | 项 | 1
2 | 04B001 | 代理费 | 代理费9200元，由中标单位在领取中标通知书时一次性付清。不计入结算 | 项 | 1
本页小计
合计

## 3_表10_2_2-22 暂列金额明细表
【表10.2.2-22】
暂列金额明细表
工程名称:市政 |  | 标段: |  | 第1页 共1页
序号 | 项 目 名 称 | 计量单位 | 暂定金额(元) | 备注
1 | 标化工地增加费 | 项
2 | 优质工程增加费 | 项
3 | 其他暂列金额 | 项 |  | 估算比例一般不高于5%
3.1 | 其他暂列金额 | 项
合计